## Data
Header Information | measured depth (ft) | inclination (°) | azimuth (°) | true vertical depth (ft) | northing +N/-S (ft) | easting +E/-W (ft)
Operator Name | 0 | 0 | 0 | 0 | 0 | 0
WHITING OIL AND GAS CORP. | 300 | 0 | 0 | 300 | 0 | 0
Operator Number | 324.72 | 0.494 | 90 | 324.72 | 0 | 0.11
| 400 | 0.494 | 90 | 400 | 0 | 0.76
Well Name and Number | 500 | 0.494 | 90 | 499.99 | 0 | 1.62
Razor Federal #26J-2343 | 600 | 0.494 | 90 | 599.99 | 0 | 2.48
API Number (if available) | 700 | 0.494 | 90 | 699.99 | 0 | 3.34
| 800 | 0.494 | 90 | 799.98 | 0 | 4.21
Location: QQ SEC TWP RGE | 900 | 0.494 | 90 | 899.98 | 0 | 5.07
NWSE Sec 26-T10N-R58W | 1000 | 0.494 | 90 | 999.97 | 0 | 5.93
Citing Type: Planned or Actual | 1100 | 0.494 | 90 | 1099.97 | 0 | 6.8
PLANNED | 1200 | 0.494 | 90 | 1199.97 | 0 | 7.66
Deviation Indicator | 1300 | 0.494 | 90 | 1299.96 | 0 | 8.52
0 | 1400 | 0.494 | 90 | 1399.96 | 0 | 9.38
North Reference | 1500 | 0.494 | 90 | 1499.96 | 0 | 10.25
True | 1600 | 0.494 | 90 | 1599.95 | 0 | 11.11
Grid Type | 1700 | 0.494 | 90 | 1699.95 | 0 | 11.97
#VALUE! | 1800 | 0.494 | 90 | 1799.94 | 0 | 12.84
| 1900 | 0.494 | 90 | 1899.94 | 0 | 13.7
| 2000 | 0.494 | 90 | 1999.94 | 0 | 14.56
| 2100 | 0.494 | 90 | 2099.93 | 0 | 15.42
| 2200 | 0.494 | 90 | 2199.93 | 0 | 16.29
| 2300 | 0.494 | 90 | 2299.93 | 0 | 17.15
| 2400 | 0.494 | 90 | 2399.92 | 0 | 18.01
| 2500 | 0.494 | 90 | 2499.92 | 0 | 18.88
| 2600 | 0.494 | 90 | 2599.91 | 0 | 19.74
| 2700 | 0.494 | 90 | 2699.91 | 0 | 20.6
| 2800 | 0.494 | 90 | 2799.91 | 0 | 21.46
| 2900 | 0.494 | 90 | 2899.9 | 0 | 22.33
| 3000 | 0.494 | 90 | 2999.9 | 0 | 23.19
| 3100 | 0.494 | 90 | 3099.9 | 0 | 24.05
| 3200 | 0.494 | 90 | 3199.89 | 0 | 24.92
| 3300 | 0.494 | 90 | 3299.89 | 0 | 25.78
| 3400 | 0.494 | 90 | 3399.89 | 0 | 26.64
| 3500 | 0.494 | 90 | 3499.88 | 0 | 27.5
| 3600 | 0.494 | 90 | 3599.88 | 0 | 28.37
| 3700 | 0.494 | 90 | 3699.87 | 0 | 29.23
| 3800 | 0.494 | 90 | 3799.87 | 0 | 30.09
| 3900 | 0.494 | 90 | 3899.87 | 0 | 30.95
| 4000 | 0.494 | 90 | 3999.86 | 0 | 31.82
| 4100 | 0.494 | 90 | 4099.86 | 0 | 32.68
| 4200 | 0.494 | 90 | 4199.86 | 0 | 33.54
| 4300 | 0.494 | 90 | 4299.85 | 0 | 34.41
| 4400 | 0.494 | 90 | 4399.85 | 0 | 35.27
| 4500 | 0.494 | 90 | 4499.84 | 0 | 36.13
| 4600 | 0.494 | 90 | 4599.84 | 0 | 36.99
| 4700 | 0.494 | 90 | 4699.84 | 0 | 37.86
| 4800 | 0.494 | 90 | 4799.83 | 0 | 38.72
| 4900 | 0.494 | 90 | 4899.83 | 0 | 39.58
| 5000 | 0.494 | 90 | 4999.83 | 0 | 40.45
| 5021.96 | 0.494 | 90 | 5021.78 | 0 | 40.64
| 5046.68 | 0 | 0 | 5046.5 | 0 | 40.74
| 5100 | 0 | 0 | 5099.82 | 0 | 40.74
| 5200 | 0 | 0 | 5199.82 | 0 | 40.74
| 5246.68 | 0 | 0 | 5246.5 | 0 | 40.74
| 5250 | 0.299 | 360 | 5249.82 | 0.01 | 40.74
| 5300 | 4.8 | 360 | 5299.76 | 2.23 | 40.74
| 5350 | 9.301 | 360 | 5349.37 | 8.37 | 40.74
| 5400 | 13.802 | 360 | 5398.35 | 18.38 | 40.74
| 5450 | 18.303 | 360 | 5446.38 | 32.2 | 40.74
| 5500 | 22.803 | 360 | 5493.19 | 49.75 | 40.74
| 5550 | 27.304 | 360 | 5538.47 | 70.92 | 40.74
| 5600 | 31.805 | 360 | 5581.96 | 95.57 | 40.74
| 5650 | 36.306 | 360 | 5623.37 | 123.57 | 40.74
| 5700 | 40.807 | 360 | 5662.46 | 154.72 | 40.74
| 5750 | 45.308 | 360 | 5698.98 | 188.85 | 40.74
| 5800 | 49.809 | 360 | 5732.72 | 225.74 | 40.74
| 5850 | 54.309 | 360 | 5763.45 | 265.16 | 40.74
| 5900 | 58.81 | 360 | 5791 | 306.87 | 40.74
| 5950 | 63.311 | 360 | 5815.19 | 350.62 | 40.74
| 6000 | 67.812 | 360 | 5835.87 | 396.13 | 40.74
| 6050 | 72.313 | 360 | 5852.91 | 443.12 | 40.74
| 6100 | 76.814 | 360 | 5866.22 | 491.3 | 40.74
| 6150 | 81.315 | 360 | 5875.7 | 540.38 | 40.74
| 6200 | 85.815 | 360 | 5881.3 | 590.05 | 40.74
| 6246.49 | 90 | 360 | 5883 | 636.5 | 40.74
| 6300 | 90 | 360 | 5883 | 690.01 | 40.74
| 6400 | 90 | 360 | 5883 | 790.01 | 40.74
| 6500 | 90 | 360 | 5883 | 890.01 | 40.74
| 6600 | 90 | 360 | 5883 | 990.01 | 40.74
| 6700 | 90 | 360 | 5883 | 1090.01 | 40.74
| 6800 | 90 | 360 | 5883 | 1190.01 | 40.74
| 6900 | 90 | 360 | 5883 | 1290.01 | 40.74
| 7000 | 90 | 360 | 5883 | 1390.01 | 40.74
| 7100 | 90 | 360 | 5883 | 1490.01 | 40.74
| 7200 | 90 | 360 | 5883 | 1590.01 | 40.74
| 7300 | 90 | 360 | 5883 | 1690.01 | 40.74
| 7400 | 90 | 360 | 5883 | 1790.01 | 40.74
| 7500 | 90 | 360 | 5883 | 1890.01 | 40.74
| 7600 | 90 | 360 | 5883 | 1990.01 | 40.74
| 7700 | 90 | 360 | 5883 | 2090.01 | 40.74
| 7800 | 90 | 360 | 5883 | 2190.01 | 40.74
| 7900 | 90 | 360 | 5883 | 2290.01 | 40.74
| 8000 | 90 | 360 | 5883 | 2390.01 | 40.74
| 8100 | 90 | 360 | 5883 | 2490.01 | 40.74
| 8200 | 90 | 360 | 5883 | 2590.01 | 40.74
| 8300 | 90 | 360 | 5883 | 2690.01 | 40.74
| 8400 | 90 | 360 | 5883 | 2790.01 | 40.74
| 8500 | 90 | 360 | 5883 | 2890.01 | 40.74
| 8600 | 90 | 360 | 5883 | 2990.01 | 40.74
| 8700 | 90 | 360 | 5883 | 3090.01 | 40.74
| 8800 | 90 | 360 | 5883 | 3190.01 | 40.74
| 8900 | 90 | 360 | 5883 | 3290.01 | 40.74
| 9000 | 90 | 360 | 5883 | 3390.01 | 40.74
| 9100 | 90 | 360 | 5883 | 3490.01 | 40.74
| 9200 | 90 | 360 | 5883 | 3590.01 | 40.74
| 9300 | 90 | 360 | 5883 | 3690.01 | 40.74
| 9400 | 90 | 360 | 5883 | 3790.01 | 40.74
| 9500 | 90 | 360 | 5883 | 3890.01 | 40.74
| 9600 | 90 | 360 | 5883 | 3990.01 | 40.74
| 9700 | 90 | 360 | 5883 | 4090.01 | 40.74
| 9800 | 90 | 360 | 5883 | 4190.01 | 40.74
| 9900 | 90 | 360 | 5883 | 4290.01 | 40.74
| 10000 | 90 | 360 | 5883 | 4390.01 | 40.74
| 10100 | 90 | 360 | 5883 | 4490.01 | 40.74
| 10200 | 90 | 360 | 5883 | 4590.01 | 40.74
| 10300 | 90 | 360 | 5883 | 4690.01 | 40.74
| 10400 | 90 | 360 | 5883 | 4790.01 | 40.74
| 10500 | 90 | 360 | 5883 | 4890.01 | 40.74
| 10600 | 90 | 360 | 5883 | 4990.01 | 40.74
| 10700 | 90 | 360 | 5883 | 5090.01 | 40.74
| 10800 | 90 | 360 | 5883 | 5190.01 | 40.74
| 10900 | 90 | 360 | 5883 | 5290.01 | 40.74
| 11000 | 90 | 360 | 5883 | 5390.01 | 40.74
| 11100 | 90 | 360 | 5883 | 5490.01 | 40.74
| 11200 | 90 | 360 | 5883 | 5590.01 | 40.74
| 11300 | 90 | 360 | 5883 | 5690.01 | 40.74
| 11400 | 90 | 360 | 5883 | 5790.01 | 40.74
| 11500 | 90 | 360 | 5883 | 5890.01 | 40.74
| 11600 | 90 | 360 | 5883 | 5990.01 | 40.74
| 11700 | 90 | 360 | 5883 | 6090.01 | 40.74
| 11800 | 90 | 360 | 5883 | 6190.01 | 40.74
| 11900 | 90 | 360 | 5883 | 6290.01 | 40.74
| 12000 | 90 | 360 | 5883 | 6390.01 | 40.74
| 12100 | 90 | 360 | 5883 | 6490.01 | 40.74
| 12200 | 90 | 360 | 5883 | 6590.01 | 40.74
| 12300 | 90 | 360 | 5883 | 6690.01 | 40.74
| 12400 | 90 | 360 | 5883 | 6790.01 | 40.74
| 12500 | 90 | 360 | 5883 | 6890.01 | 40.74
| 12600 | 90 | 360 | 5883 | 6990.01 | 40.74
| 12700 | 90 | 360 | 5883 | 7090.01 | 40.74
| 12800 | 90 | 360 | 5883 | 7190.01 | 40.74
| 12900 | 90 | 360 | 5883 | 7290.01 | 40.74
| 13000 | 90 | 360 | 5883 | 7390.01 | 40.74
| 13100 | 90 | 360 | 5883 | 7490.01 | 40.74
| 13200 | 90 | 360 | 5883 | 7590.01 | 40.74
| 13300 | 90 | 360 | 5883 | 7690.01 | 40.74
| 13400 | 90 | 360 | 5883 | 7790.01 | 40.74
| 13500 | 90 | 360 | 5883 | 7890.01 | 40.74
| 13600 | 90 | 360 | 5883 | 7990.01 | 40.74
| 13700 | 90 | 360 | 5883 | 8090.01 | 40.74
| 13730.73 | 90 | 360 | 5883 | 8120.74 | 40.74

## Lookup (hidden)
North Reference | RetunValue | Grid Type | ReturnValue | Deviation Indicator | ReturnValue
| 2 |  | 0 |  | 1
True |  | SPCS-Colorado Central-NAD27 |  | Directional
Grid |  | SPCS-Colorado Central-NAD83 |  | High Angle
|  | SPCS-Colorado North-NAD27 |  | Horizontal
SPCS-Colorado North-NAD83
SPCS-Colorado South-NAD27
SPCS-Colorado South-NAD83
UTM-Zone 12 NAD27
UTM-Zone 12 NAD83
UTM-Zone 13 NAD27
UTM-Zone 13 NAD83