## Data
Header Information | measured depth (ft) | inclination (°) | azimuth (°) | true vertical depth (ft) | northing +N/-S (ft) | easting +E/-W (ft)
Operator Name | 0 | 0 | 0 | 0 | 0 | 0
TEP Rocky Mountain LLC | 100 | 0 | 0 | 100 | 0 | 0
Operator Number | 200 | 1.8 | 45 | 199.99 | 0.67 | 0.67
96850 | 300 | 4.8 | 45 | 299.81 | 4.74 | 4.74
Well Name and Number | 400 | 5 | 45 | 399.43 | 10.89 | 10.89
CHEVRON TR 43-27-597 | 500 | 5 | 45 | 499.05 | 17.05 | 17.05
API Number (if available) | 600 | 5 | 45 | 598.67 | 23.22 | 23.22
| 700 | 5.82 | 34.27 | 698.26 | 29.86 | 29.28
Location: QQ SEC TWP RGE | 800 | 8.2 | 19.05 | 797.52 | 40.8 | 34.47
SESE, Sec. 27 T5S, R97W | 900 | 10.89 | 10.95 | 896.13 | 56.82 | 38.59
Citing Type: Planned or Actual | 1000 | 13.71 | 6.09 | 993.83 | 77.88 | 41.64
Actual | 1100 | 16.59 | 2.87 | 1090.34 | 103.93 | 43.61
Deviation Indicator | 1200 | 19.51 | 0.58 | 1185.41 | 134.89 | 44.5
Directional | 1300 | 22.44 | 358.88 | 1278.78 | 170.68 | 44.29
North Reference | 1400 | 25.4 | 357.55 | 1370.18 | 211.19 | 43
True | 1500 | 28.36 | 356.48 | 1459.37 | 256.33 | 40.63
Grid Type | 1600 | 29.01 | 356.27 | 1546.88 | 304.61 | 37.5
#VALUE! | 1700 | 29.01 | 356.27 | 1634.34 | 353 | 34.35
| 1800 | 29.01 | 356.27 | 1721.8 | 401.39 | 31.19
| 1900 | 29.01 | 356.27 | 1809.25 | 449.78 | 28.04
| 2000 | 29.01 | 356.27 | 1896.71 | 498.17 | 24.89
| 2100 | 29.01 | 356.27 | 1984.16 | 546.56 | 21.74
| 2200 | 29.01 | 356.27 | 2071.62 | 594.95 | 18.58
| 2300 | 29.01 | 356.27 | 2159.08 | 643.33 | 15.43
| 2400 | 29.01 | 356.27 | 2246.53 | 691.72 | 12.28
| 2500 | 29.01 | 356.27 | 2333.99 | 740.11 | 9.13
| 2600 | 29.01 | 356.27 | 2421.45 | 788.5 | 5.97
| 2700 | 29.01 | 356.27 | 2508.9 | 836.89 | 2.82
| 2800 | 29.01 | 356.27 | 2596.36 | 885.28 | -0.33
| 2900 | 29.01 | 356.27 | 2683.81 | 933.67 | -3.48
| 3000 | 29.01 | 356.27 | 2771.27 | 982.06 | -6.64
| 3100 | 29.01 | 356.27 | 2858.73 | 1030.45 | -9.79
| 3200 | 29.01 | 356.27 | 2946.18 | 1078.84 | -12.94
| 3300 | 29.01 | 356.27 | 3033.64 | 1127.22 | -16.09
| 3400 | 29.01 | 356.27 | 3121.09 | 1175.61 | -19.25
| 3500 | 29.01 | 356.27 | 3208.55 | 1224 | -22.4
| 3600 | 29.01 | 356.27 | 3296.01 | 1272.39 | -25.55
| 3700 | 29.01 | 356.27 | 3383.46 | 1320.78 | -28.71
| 3800 | 29.01 | 356.27 | 3470.92 | 1369.17 | -31.86
| 3900 | 29.01 | 356.27 | 3558.38 | 1417.56 | -35.01
| 4000 | 29.01 | 356.27 | 3645.83 | 1465.95 | -38.16
| 4100 | 29.01 | 356.27 | 3733.29 | 1514.34 | -41.32
| 4200 | 29.01 | 356.27 | 3820.74 | 1562.72 | -44.47
| 4300 | 29.01 | 356.27 | 3908.2 | 1611.11 | -47.62
| 4400 | 29.01 | 356.27 | 3995.66 | 1659.5 | -50.77
| 4500 | 29.01 | 356.27 | 4083.11 | 1707.89 | -53.93
| 4600 | 29.01 | 356.27 | 4170.57 | 1756.28 | -57.08
| 4700 | 29.01 | 356.27 | 4258.02 | 1804.67 | -60.23
| 4800 | 29.01 | 356.27 | 4345.48 | 1853.06 | -63.38
| 4900 | 29.01 | 356.27 | 4432.94 | 1901.45 | -66.54
| 5000 | 29.01 | 356.27 | 4520.39 | 1949.84 | -69.69
| 5100 | 29.01 | 356.27 | 4607.85 | 1998.22 | -72.84
| 5200 | 27.62 | 356.27 | 4695.7 | 2045.88 | -75.95
| 5300 | 25.62 | 356.27 | 4785.1 | 2090.6 | -78.86
| 5400 | 23.62 | 356.27 | 4876 | 2132.17 | -81.57
| 5500 | 21.62 | 356.27 | 4968.3 | 2170.56 | -84.07
| 5600 | 19.62 | 356.27 | 5061.88 | 2205.7 | -86.36
| 5700 | 17.62 | 356.27 | 5156.64 | 2237.57 | -88.44
| 5800 | 15.62 | 356.27 | 5252.46 | 2266.12 | -90.3
| 5900 | 13.62 | 356.27 | 5349.21 | 2291.31 | -91.94
| 6000 | 11.62 | 356.27 | 5446.79 | 2313.12 | -93.36
| 6100 | 9.62 | 356.27 | 5545.07 | 2331.51 | -94.56
| 6200 | 7.62 | 356.27 | 5643.94 | 2346.47 | -95.53
| 6300 | 5.62 | 356.27 | 5743.26 | 2357.98 | -96.28
| 6400 | 3.62 | 356.27 | 5842.93 | 2366.03 | -96.8
| 6500 | 1.62 | 356.27 | 5942.82 | 2370.6 | -97.1
| 6600 | 0 | 0 | 6042.81 | 2371.74 | -97.18
| 6700 | 0 | 0 | 6142.81 | 2371.74 | -97.18
| 6800 | 0 | 0 | 6242.81 | 2371.74 | -97.18
| 6900 | 0 | 0 | 6342.81 | 2371.74 | -97.18
| 7000 | 0 | 0 | 6442.81 | 2371.74 | -97.18
| 7100 | 0 | 0 | 6542.81 | 2371.74 | -97.18
| 7200 | 0 | 0 | 6642.81 | 2371.74 | -97.18
| 7300 | 0 | 0 | 6742.81 | 2371.74 | -97.18
| 7400 | 0 | 0 | 6842.81 | 2371.74 | -97.18
| 7500 | 0 | 0 | 6942.81 | 2371.74 | -97.18
| 7600 | 0 | 0 | 7042.81 | 2371.74 | -97.18
| 7700 | 0 | 0 | 7142.81 | 2371.74 | -97.18
| 7800 | 0 | 0 | 7242.81 | 2371.74 | -97.18
| 7900 | 0 | 0 | 7342.81 | 2371.74 | -97.18
| 8000 | 0 | 0 | 7442.81 | 2371.74 | -97.18
| 8100 | 0 | 0 | 7542.81 | 2371.74 | -97.18
| 8200 | 0 | 0 | 7642.81 | 2371.74 | -97.18
| 8300 | 0 | 0 | 7742.81 | 2371.74 | -97.18
| 8400 | 0 | 0 | 7842.81 | 2371.74 | -97.18
| 8500 | 0 | 0 | 7942.81 | 2371.74 | -97.18
| 8600 | 0 | 0 | 8042.81 | 2371.74 | -97.18
| 8700 | 0 | 0 | 8142.81 | 2371.74 | -97.18
| 8800 | 0 | 0 | 8242.81 | 2371.74 | -97.18
| 8900 | 0 | 0 | 8342.81 | 2371.74 | -97.18
| 9000 | 0 | 0 | 8442.81 | 2371.74 | -97.18
| 9100 | 0 | 0 | 8542.81 | 2371.74 | -97.18
| 9200 | 0 | 0 | 8642.81 | 2371.74 | -97.18
| 9300 | 0 | 0 | 8742.81 | 2371.74 | -97.18
| 9400 | 0 | 0 | 8842.81 | 2371.74 | -97.18
| 9500 | 0 | 0 | 8942.81 | 2371.74 | -97.18
| 9600 | 0 | 0 | 9042.81 | 2371.74 | -97.18
| 9700 | 0 | 0 | 9142.81 | 2371.74 | -97.18
| 9800 | 0 | 0 | 9242.81 | 2371.74 | -97.18
| 9900 | 0 | 0 | 9342.81 | 2371.74 | -97.18
| 10000 | 0 | 0 | 9442.81 | 2371.74 | -97.18
| 10100 | 0 | 0 | 9542.81 | 2371.74 | -97.18
| 10200 | 0 | 0 | 9642.81 | 2371.74 | -97.18
| 10300 | 0 | 0 | 9742.81 | 2371.74 | -97.18
| 10300.19 | 0 | 0 | 9743 | 2371.74 | -97.18

## Lookup (hidden)
North Reference | RetunValue | Grid Type | ReturnValue | Deviation Indicator | ReturnValue
| 2 |  | 0 |  | 2
True |  | SPCS-Colorado Central-NAD27 |  | Directional
Grid |  | SPCS-Colorado Central-NAD83 |  | High Angle
|  | SPCS-Colorado North-NAD27 |  | Horizontal
SPCS-Colorado North-NAD83
SPCS-Colorado South-NAD27
SPCS-Colorado South-NAD83
UTM-Zone 12 NAD27
UTM-Zone 12 NAD83
UTM-Zone 13 NAD27
UTM-Zone 13 NAD83