## Data
Header Information | measured depth (ft) | inclination (°) | azimuth (°) | true vertical depth (ft) | northing +N/-S (ft) | easting +E/-W (ft)
Operator Name | 0 | 0 | 0 | 0 | 0 | 0
TEP Rocky Mountain LLC | 100 | 0 | 0 | 100 | 0 | 0
Operator Number | 200 | 1 | 285 | 200 | 0.11 | -0.42
96850 | 300 | 3 | 285 | 299.93 | 1.02 | -3.79
Well Name and Number | 400 | 3 | 285 | 399.79 | 2.37 | -8.85
CHEVRON TR 544-27-597 | 500 | 3.82 | 275.38 | 499.64 | 3.54 | -14.3
API Number (if available) | 600 | 4.3 | 271.78 | 599.36 | 3.83 | -21.67
05-045-19259 | 700 | 4.3 | 271.78 | 699.08 | 4.06 | -29.16
Location: QQ SEC TWP RGE | 800 | 4.3 | 271.78 | 798.8 | 4.29 | -36.65
SESE, Sec. 27 T5S, R97W | 900 | 4.3 | 271.78 | 898.52 | 4.53 | -44.14
Citing Type: Planned or Actual | 1000 | 4.3 | 271.78 | 998.24 | 4.76 | -51.63
Actual | 1100 | 4.3 | 271.78 | 1097.96 | 4.99 | -59.12
Deviation Indicator | 1200 | 4.3 | 271.78 | 1197.68 | 5.22 | -66.61
Directional | 1300 | 4.3 | 271.78 | 1297.4 | 5.46 | -74.1
North Reference | 1400 | 4.3 | 271.78 | 1397.12 | 5.69 | -81.59
True | 1500 | 4.3 | 271.78 | 1496.83 | 5.92 | -89.08
Grid Type | 1600 | 4.3 | 271.78 | 1596.55 | 6.15 | -96.57
#VALUE! | 1700 | 4.3 | 271.78 | 1696.27 | 6.39 | -104.06
| 1800 | 4.3 | 271.78 | 1795.99 | 6.62 | -111.54
| 1900 | 4.3 | 271.78 | 1895.71 | 6.85 | -119.03
| 2000 | 4.3 | 271.78 | 1995.43 | 7.08 | -126.52
| 2100 | 4.3 | 271.78 | 2095.15 | 7.32 | -134.01
| 2200 | 4.3 | 271.78 | 2194.87 | 7.55 | -141.5
| 2300 | 4.3 | 271.78 | 2294.59 | 7.78 | -148.99
| 2400 | 4.3 | 271.78 | 2394.3 | 8.01 | -156.48
| 2500 | 4.3 | 271.78 | 2494.02 | 8.24 | -163.97
| 2600 | 4.3 | 271.78 | 2593.74 | 8.48 | -171.46
| 2700 | 4.3 | 271.78 | 2693.46 | 8.71 | -178.95
| 2800 | 4.3 | 271.78 | 2793.18 | 8.94 | -186.44
| 2900 | 4.3 | 271.78 | 2892.9 | 9.17 | -193.93
| 3000 | 4.3 | 271.78 | 2992.62 | 9.41 | -201.42
| 3100 | 4.3 | 271.78 | 3092.34 | 9.64 | -208.9
| 3200 | 4.3 | 271.78 | 3192.06 | 9.87 | -216.39
| 3300 | 4.3 | 271.78 | 3291.77 | 10.1 | -223.88
| 3400 | 4.3 | 271.78 | 3391.49 | 10.34 | -231.37
| 3500 | 4.3 | 271.78 | 3491.21 | 10.57 | -238.86
| 3600 | 4.3 | 271.78 | 3590.93 | 10.8 | -246.35
| 3700 | 4.3 | 271.78 | 3690.65 | 11.03 | -253.84
| 3800 | 4.3 | 271.78 | 3790.37 | 11.27 | -261.33
| 3900 | 4.3 | 271.78 | 3890.09 | 11.5 | -268.82
| 4000 | 4.3 | 271.78 | 3989.81 | 11.73 | -276.31
| 4100 | 4.3 | 271.78 | 4089.53 | 11.96 | -283.8
| 4200 | 4.3 | 271.78 | 4189.24 | 12.2 | -291.29
| 4300 | 4.3 | 271.78 | 4288.96 | 12.43 | -298.78
| 4400 | 4.3 | 271.78 | 4388.68 | 12.66 | -306.26
| 4500 | 4.3 | 271.78 | 4488.4 | 12.89 | -313.75
| 4600 | 4.3 | 271.78 | 4588.12 | 13.13 | -321.24
| 4700 | 4.3 | 271.78 | 4687.84 | 13.36 | -328.73
| 4800 | 4.3 | 271.78 | 4787.56 | 13.59 | -336.22
| 4900 | 4.3 | 271.78 | 4887.28 | 13.82 | -343.71
| 5000 | 4.3 | 271.78 | 4987 | 14.06 | -351.2
| 5100 | 4.3 | 271.78 | 5086.71 | 14.29 | -358.69
| 5200 | 4.3 | 271.78 | 5186.43 | 14.52 | -366.18
| 5300 | 4.3 | 271.78 | 5286.15 | 14.75 | -373.67
| 5400 | 4.3 | 271.78 | 5385.87 | 14.99 | -381.16
| 5500 | 4.3 | 271.78 | 5485.59 | 15.22 | -388.65
| 5600 | 4.3 | 271.78 | 5585.31 | 15.45 | -396.14
| 5700 | 4.24 | 271.78 | 5685.03 | 15.68 | -403.62
| 5800 | 2.24 | 271.78 | 5784.86 | 15.86 | -409.28
| 5900 | 0.24 | 271.78 | 5884.83 | 15.93 | -411.45
| 6000 | 0 | 0 | 5984.83 | 15.93 | -411.47
| 6100 | 0 | 0 | 6084.83 | 15.93 | -411.47
| 6200 | 0 | 0 | 6184.83 | 15.93 | -411.47
| 6300 | 0 | 0 | 6284.83 | 15.93 | -411.47
| 6400 | 0 | 0 | 6384.83 | 15.93 | -411.47
| 6500 | 0 | 0 | 6484.83 | 15.93 | -411.47
| 6600 | 0 | 0 | 6584.83 | 15.93 | -411.47
| 6700 | 0 | 0 | 6684.83 | 15.93 | -411.47
| 6800 | 0 | 0 | 6784.83 | 15.93 | -411.47
| 6900 | 0 | 0 | 6884.83 | 15.93 | -411.47
| 7000 | 0 | 0 | 6984.83 | 15.93 | -411.47
| 7100 | 0 | 0 | 7084.83 | 15.93 | -411.47
| 7200 | 0 | 0 | 7184.83 | 15.93 | -411.47
| 7300 | 0 | 0 | 7284.83 | 15.93 | -411.47
| 7400 | 0 | 0 | 7384.83 | 15.93 | -411.47
| 7500 | 0 | 0 | 7484.83 | 15.93 | -411.47
| 7600 | 0 | 0 | 7584.83 | 15.93 | -411.47
| 7700 | 0 | 0 | 7684.83 | 15.93 | -411.47
| 7800 | 0 | 0 | 7784.83 | 15.93 | -411.47
| 7900 | 0 | 0 | 7884.83 | 15.93 | -411.47
| 8000 | 0 | 0 | 7984.83 | 15.93 | -411.47
| 8100 | 0 | 0 | 8084.83 | 15.93 | -411.47
| 8200 | 0 | 0 | 8184.83 | 15.93 | -411.47
| 8300 | 0 | 0 | 8284.83 | 15.93 | -411.47
| 8400 | 0 | 0 | 8384.83 | 15.93 | -411.47
| 8500 | 0 | 0 | 8484.83 | 15.93 | -411.47
| 8600 | 0 | 0 | 8584.83 | 15.93 | -411.47
| 8700 | 0 | 0 | 8684.83 | 15.93 | -411.47
| 8800 | 0 | 0 | 8784.83 | 15.93 | -411.47
| 8900 | 0 | 0 | 8884.83 | 15.93 | -411.47
| 9000 | 0 | 0 | 8984.83 | 15.93 | -411.47
| 9100 | 0 | 0 | 9084.83 | 15.93 | -411.47
| 9200 | 0 | 0 | 9184.83 | 15.93 | -411.47
| 9300 | 0 | 0 | 9284.83 | 15.93 | -411.47
| 9400 | 0 | 0 | 9384.83 | 15.93 | -411.47
| 9500 | 0 | 0 | 9484.83 | 15.93 | -411.47
| 9583.17 | 0 | 0 | 9568 | 15.93 | -411.47

## Lookup (hidden)
North Reference | RetunValue | Grid Type | ReturnValue | Deviation Indicator | ReturnValue
| 2 |  | 0 |  | 2
True |  | SPCS-Colorado Central-NAD27 |  | Directional
Grid |  | SPCS-Colorado Central-NAD83 |  | High Angle
|  | SPCS-Colorado North-NAD27 |  | Horizontal
SPCS-Colorado North-NAD83
SPCS-Colorado South-NAD27
SPCS-Colorado South-NAD83
UTM-Zone 12 NAD27
UTM-Zone 12 NAD83
UTM-Zone 13 NAD27
UTM-Zone 13 NAD83