## Data
Header Information | measured depth (ft) | inclination (°) | azimuth (°) | true vertical depth (ft) | northing +N/-S (ft) | easting +E/-W (ft)
Operator Name | 0 | 0 | 0 | 0 | 0 | 0
WHITING OIL AND GAS CORP. | 300 | 0 | 0 | 300 | 0 | 0
Operator Number | 400 | 2 | 9.193 | 399.98 | 1.72 | 0.28
| 500 | 4 | 9.193 | 499.84 | 6.89 | 1.11
Well Name and Number | 600 | 6 | 9.193 | 599.45 | 15.49 | 2.51
Razor #26L-3534 | 700 | 8 | 9.193 | 698.7 | 27.52 | 4.45
API Number (if available) | 800 | 10 | 9.193 | 797.47 | 42.96 | 6.95
| 813.78 | 10.276 | 9.193 | 811.03 | 45.36 | 7.34
Location: QQ SEC TWP RGE | 900 | 10.276 | 9.193 | 895.87 | 60.54 | 9.8
NWSW Sec 26-T10N-R58W | 1000 | 10.276 | 9.193 | 994.26 | 78.15 | 12.65
Citing Type: Planned or Actual | 1100 | 10.276 | 9.193 | 1092.66 | 95.76 | 15.5
PLANNED | 1200 | 10.276 | 9.193 | 1191.06 | 113.37 | 18.35
Deviation Indicator | 1300 | 10.276 | 9.193 | 1289.45 | 130.98 | 21.2
0 | 1400 | 10.276 | 9.193 | 1387.85 | 148.59 | 24.05
North Reference | 1500 | 10.276 | 9.193 | 1486.24 | 166.2 | 26.9
True | 1600 | 10.276 | 9.193 | 1584.64 | 183.8 | 29.75
Grid Type | 1700 | 10.276 | 9.193 | 1683.04 | 201.41 | 32.6
#VALUE! | 1800 | 10.276 | 9.193 | 1781.43 | 219.02 | 35.45
| 1900 | 10.276 | 9.193 | 1879.83 | 236.63 | 38.3
| 2000 | 10.276 | 9.193 | 1978.22 | 254.24 | 41.14
| 2100 | 10.276 | 9.193 | 2076.62 | 271.85 | 43.99
| 2200 | 10.276 | 9.193 | 2175.02 | 289.46 | 46.84
| 2300 | 10.276 | 9.193 | 2273.41 | 307.07 | 49.69
| 2400 | 10.276 | 9.193 | 2371.81 | 324.68 | 52.54
| 2500 | 10.276 | 9.193 | 2470.21 | 342.29 | 55.39
| 2600 | 10.276 | 9.193 | 2568.6 | 359.9 | 58.24
| 2700 | 10.276 | 9.193 | 2667 | 377.51 | 61.09
| 2800 | 10.276 | 9.193 | 2765.39 | 395.11 | 63.94
| 2900 | 10.276 | 9.193 | 2863.79 | 412.72 | 66.79
| 3000 | 10.276 | 9.193 | 2962.19 | 430.33 | 69.64
| 3100 | 10.276 | 9.193 | 3060.58 | 447.94 | 72.49
| 3200 | 10.276 | 9.193 | 3158.98 | 465.55 | 75.34
| 3300 | 10.276 | 9.193 | 3257.37 | 483.16 | 78.19
| 3400 | 10.276 | 9.193 | 3355.77 | 500.77 | 81.04
| 3500 | 10.276 | 9.193 | 3454.17 | 518.38 | 83.89
| 3600 | 10.276 | 9.193 | 3552.56 | 535.99 | 86.74
| 3700 | 10.276 | 9.193 | 3650.96 | 553.6 | 89.59
| 3800 | 10.276 | 9.193 | 3749.35 | 571.21 | 92.44
| 3900 | 10.276 | 9.193 | 3847.75 | 588.82 | 95.29
| 4000 | 10.276 | 9.193 | 3946.15 | 606.42 | 98.14
| 4100 | 10.276 | 9.193 | 4044.54 | 624.03 | 100.99
| 4200 | 10.276 | 9.193 | 4142.94 | 641.64 | 103.84
| 4300 | 10.276 | 9.193 | 4241.34 | 659.25 | 106.69
| 4400 | 10.276 | 9.193 | 4339.73 | 676.86 | 109.54
| 4509.5 | 10.276 | 9.193 | 4447.47 | 696.14 | 112.66
| 4600 | 8.466 | 9.193 | 4536.76 | 710.69 | 115.01
| 4700 | 6.465 | 9.193 | 4635.91 | 723.51 | 117.09
| 4800 | 4.465 | 9.193 | 4735.45 | 732.92 | 118.61
| 4900 | 2.465 | 9.193 | 4835.26 | 738.88 | 119.58
| 5000 | 0.465 | 9.193 | 4935.23 | 741.41 | 119.98
| 5023.27 | 0 | 0 | 4958.5 | 741.5 | 120
| 5100 | 0 | 0 | 5035.23 | 741.5 | 120
| 5200 | 0 | 0 | 5135.23 | 741.5 | 120
| 5223.27 | 0 | 0 | 5158.5 | 741.5 | 120
| 5250 | 2.406 | 180.88 | 5185.22 | 740.94 | 119.99
| 5300 | 6.907 | 180.88 | 5235.04 | 736.88 | 119.93
| 5350 | 11.407 | 180.88 | 5284.39 | 728.93 | 119.81
| 5400 | 15.908 | 180.88 | 5332.96 | 717.13 | 119.63
| 5450 | 20.409 | 180.88 | 5380.46 | 701.55 | 119.39
| 5500 | 24.91 | 180.88 | 5426.59 | 682.29 | 119.09
| 5550 | 29.411 | 180.88 | 5471.07 | 659.48 | 118.74
| 5600 | 33.912 | 180.88 | 5513.61 | 633.24 | 118.34
| 5650 | 38.413 | 180.88 | 5553.97 | 603.75 | 117.88
| 5700 | 42.913 | 180.88 | 5591.89 | 571.18 | 117.38
| 5750 | 47.414 | 180.88 | 5627.13 | 535.74 | 116.84
| 5800 | 51.915 | 180.88 | 5659.49 | 497.64 | 116.25
| 5850 | 56.416 | 180.88 | 5688.75 | 457.12 | 115.63
| 5900 | 60.917 | 180.88 | 5714.75 | 414.43 | 114.98
| 5950 | 65.418 | 180.88 | 5737.31 | 369.83 | 114.29
| 6000 | 69.918 | 180.88 | 5756.3 | 323.6 | 113.58
| 6050 | 74.419 | 180.88 | 5771.61 | 276.02 | 112.85
| 6100 | 78.92 | 180.88 | 5783.14 | 227.38 | 112.1
| 6150 | 83.421 | 180.88 | 5790.81 | 177.99 | 111.34
| 6200 | 87.922 | 180.88 | 5794.58 | 128.15 | 110.58
| 6223.09 | 90 | 180.88 | 5795 | 105.08 | 110.22
| 6300 | 90 | 180.88 | 5795 | 28.17 | 109.04
| 6400 | 90 | 180.88 | 5795 | -71.82 | 107.51
| 6500 | 90 | 180.88 | 5795 | -171.81 | 105.97
| 6600 | 90 | 180.88 | 5795 | -271.79 | 104.43
| 6700 | 90 | 180.88 | 5795 | -371.78 | 102.9
| 6800 | 90 | 180.88 | 5795 | -471.77 | 101.36
| 6900 | 90 | 180.88 | 5795 | -571.76 | 99.83
| 7000 | 90 | 180.88 | 5795 | -671.75 | 98.29
| 7100 | 90 | 180.88 | 5795 | -771.74 | 96.75
| 7200 | 90 | 180.88 | 5795 | -871.72 | 95.22
| 7300 | 90 | 180.88 | 5795 | -971.71 | 93.68
| 7400 | 90 | 180.88 | 5795 | -1071.7 | 92.15
| 7500 | 90 | 180.88 | 5795 | -1171.69 | 90.61
| 7600 | 90 | 180.88 | 5795 | -1271.68 | 89.07
| 7700 | 90 | 180.88 | 5795 | -1371.66 | 87.54
| 7800 | 90 | 180.88 | 5795 | -1471.65 | 86
| 7900 | 90 | 180.88 | 5795 | -1571.64 | 84.47
| 8000 | 90 | 180.88 | 5795 | -1671.63 | 82.93
| 8100 | 90 | 180.88 | 5795 | -1771.62 | 81.39
| 8200 | 90 | 180.88 | 5795 | -1871.61 | 79.86
| 8300 | 90 | 180.88 | 5795 | -1971.59 | 78.32
| 8400 | 90 | 180.88 | 5795 | -2071.58 | 76.79
| 8500 | 90 | 180.88 | 5795 | -2171.57 | 75.25
| 8600 | 90 | 180.88 | 5795 | -2271.56 | 73.71
| 8700 | 90 | 180.88 | 5795 | -2371.55 | 72.18
| 8800 | 90 | 180.88 | 5795 | -2471.53 | 70.64
| 8900 | 90 | 180.88 | 5795 | -2571.52 | 69.11
| 9000 | 90 | 180.88 | 5795 | -2671.51 | 67.57
| 9100 | 90 | 180.88 | 5795 | -2771.5 | 66.03
| 9200 | 90 | 180.88 | 5795 | -2871.49 | 64.5
| 9300 | 90 | 180.88 | 5795 | -2971.48 | 62.96
| 9400 | 90 | 180.88 | 5795 | -3071.46 | 61.43
| 9500 | 90 | 180.88 | 5795 | -3171.45 | 59.89
| 9600 | 90 | 180.88 | 5795 | -3271.44 | 58.36
| 9700 | 90 | 180.88 | 5795 | -3371.43 | 56.82
| 9800 | 90 | 180.88 | 5795 | -3471.42 | 55.28
| 9900 | 90 | 180.88 | 5795 | -3571.4 | 53.75
| 10000 | 90 | 180.88 | 5795 | -3671.39 | 52.21
| 10100 | 90 | 180.88 | 5795 | -3771.38 | 50.68
| 10200 | 90 | 180.88 | 5795 | -3871.37 | 49.14
| 10300 | 90 | 180.88 | 5795 | -3971.36 | 47.6
| 10400 | 90 | 180.88 | 5795 | -4071.35 | 46.07
| 10500 | 90 | 180.88 | 5795 | -4171.33 | 44.53
| 10600 | 90 | 180.88 | 5795 | -4271.32 | 43
| 10700 | 90 | 180.88 | 5795 | -4371.31 | 41.46
| 10800 | 90 | 180.88 | 5795 | -4471.3 | 39.92
| 10900 | 90 | 180.88 | 5795 | -4571.29 | 38.39
| 11000 | 90 | 180.88 | 5795 | -4671.28 | 36.85
| 11100 | 90 | 180.88 | 5795 | -4771.26 | 35.32
| 11200 | 90 | 180.88 | 5795 | -4871.25 | 33.78
| 11300 | 90 | 180.88 | 5795 | -4971.24 | 32.24
| 11400 | 90 | 180.88 | 5795 | -5071.23 | 30.71
| 11500 | 90 | 180.88 | 5795 | -5171.22 | 29.17
| 11600 | 90 | 180.88 | 5795 | -5271.2 | 27.64
| 11700 | 90 | 180.88 | 5795 | -5371.19 | 26.1
| 11800 | 90 | 180.88 | 5795 | -5471.18 | 24.56
| 11900 | 90 | 180.88 | 5795 | -5571.17 | 23.03
| 12000 | 90 | 180.88 | 5795 | -5671.16 | 21.49
| 12100 | 90 | 180.88 | 5795 | -5771.15 | 19.96
| 12200 | 90 | 180.88 | 5795 | -5871.13 | 18.42
| 12300 | 90 | 180.88 | 5795 | -5971.12 | 16.88
| 12400 | 90 | 180.88 | 5795 | -6071.11 | 15.35
| 12500 | 90 | 180.88 | 5795 | -6171.1 | 13.81
| 12600 | 90 | 180.88 | 5795 | -6271.09 | 12.28
| 12700 | 90 | 180.88 | 5795 | -6371.07 | 10.74
| 12800 | 90 | 180.88 | 5795 | -6471.06 | 9.2
| 12900 | 90 | 180.88 | 5795 | -6571.05 | 7.67
| 13000 | 90 | 180.88 | 5795 | -6671.04 | 6.13
| 13100 | 90 | 180.88 | 5795 | -6771.03 | 4.6
| 13200 | 90 | 180.88 | 5795 | -6871.02 | 3.06
| 13300 | 90 | 180.88 | 5795 | -6971 | 1.52
| 13400 | 90 | 180.88 | 5795 | -7070.99 | -0.01
| 13499.38 | 90 | 180.88 | 5795 | -7170.36 | -1.54

## Lookup (hidden)
North Reference | RetunValue | Grid Type | ReturnValue | Deviation Indicator | ReturnValue
| 2 |  | 0 |  | 1
True |  | SPCS-Colorado Central-NAD27 |  | Directional
Grid |  | SPCS-Colorado Central-NAD83 |  | High Angle
|  | SPCS-Colorado North-NAD27 |  | Horizontal
SPCS-Colorado North-NAD83
SPCS-Colorado South-NAD27
SPCS-Colorado South-NAD83
UTM-Zone 12 NAD27
UTM-Zone 12 NAD83
UTM-Zone 13 NAD27
UTM-Zone 13 NAD83