## Data
Header Information | measured depth (ft) | inclination (°) | azimuth (°) | true vertical depth (ft) | northing +N/-S (ft) | easting +E/-W (ft)
Operator Name | 0 | 0 | 0 | 0 | 0 | 0
TEP Rocky Mountain LLC | 100 | 0 | 0 | 100 | 0 | 0
Operator Number | 200 | 1.1 | 10 | 200 | 0.52 | 0.09
96850 | 300 | 3 | 10 | 299.92 | 4.12 | 0.73
Well Name and Number | 400 | 3 | 10 | 399.79 | 9.28 | 1.64
CHEVRON TR 23-21-597 | 500 | 3.1 | 10.13 | 499.65 | 14.44 | 2.55
API Number (if available) | 600 | 5.1 | 11.65 | 599.39 | 21.45 | 3.92
| 700 | 7.1 | 12.32 | 698.82 | 31.84 | 6.13
Location: QQ SEC TWP RGE | 800 | 9.1 | 12.69 | 797.82 | 45.58 | 9.19
SESW, Sec. 21 T5S, R97W | 900 | 11.09 | 12.93 | 896.26 | 62.67 | 13.08
Citing Type: Planned or Actual | 1000 | 13.09 | 13.1 | 994.04 | 83.08 | 17.8
Actual | 1100 | 15.09 | 13.23 | 1091.02 | 106.79 | 23.35
Deviation Indicator | 1200 | 17.09 | 13.32 | 1187.1 | 133.77 | 29.72
Directional | 1300 | 19.09 | 13.4 | 1282.15 | 163.99 | 36.89
North Reference | 1400 | 21.09 | 13.46 | 1376.06 | 197.4 | 44.87
True | 1500 | 22.54 | 13.5 | 1468.76 | 233.86 | 53.61
Grid Type | 1600 | 22.54 | 13.5 | 1561.12 | 271.14 | 62.56
#VALUE! | 1700 | 22.54 | 13.5 | 1653.48 | 308.42 | 71.51
| 1800 | 22.54 | 13.5 | 1745.84 | 345.7 | 80.46
| 1900 | 22.54 | 13.5 | 1838.2 | 382.98 | 89.41
| 2000 | 22.54 | 13.5 | 1930.55 | 420.26 | 98.36
| 2100 | 22.54 | 13.5 | 2022.91 | 457.54 | 107.31
| 2200 | 22.54 | 13.5 | 2115.27 | 494.82 | 116.26
| 2300 | 22.54 | 13.5 | 2207.63 | 532.1 | 125.21
| 2400 | 22.54 | 13.5 | 2299.99 | 569.38 | 134.16
| 2500 | 22.54 | 13.5 | 2392.35 | 606.66 | 143.11
| 2600 | 22.54 | 13.5 | 2484.71 | 643.94 | 152.06
| 2700 | 22.54 | 13.5 | 2577.06 | 681.22 | 161.01
| 2800 | 22.54 | 13.5 | 2669.42 | 718.5 | 169.95
| 2900 | 22.54 | 13.5 | 2761.78 | 755.78 | 178.9
| 3000 | 22.54 | 13.5 | 2854.14 | 793.06 | 187.85
| 3100 | 22.54 | 13.5 | 2946.5 | 830.34 | 196.8
| 3200 | 22.54 | 13.5 | 3038.86 | 867.62 | 205.75
| 3300 | 22.54 | 13.5 | 3131.22 | 904.9 | 214.7
| 3400 | 22.54 | 13.5 | 3223.57 | 942.18 | 223.65
| 3500 | 22.54 | 13.5 | 3315.93 | 979.46 | 232.6
| 3600 | 22.54 | 13.5 | 3408.29 | 1016.74 | 241.55
| 3700 | 22.54 | 13.5 | 3500.65 | 1054.02 | 250.5
| 3800 | 22.54 | 13.5 | 3593.01 | 1091.3 | 259.45
| 3900 | 22.54 | 13.5 | 3685.37 | 1128.58 | 268.4
| 4000 | 22.54 | 13.5 | 3777.73 | 1165.86 | 277.35
| 4100 | 22.54 | 13.5 | 3870.08 | 1203.14 | 286.3
| 4200 | 22.54 | 13.5 | 3962.44 | 1240.42 | 295.24
| 4300 | 22.54 | 13.5 | 4054.8 | 1277.7 | 304.19
| 4400 | 22.54 | 13.5 | 4147.16 | 1314.98 | 313.14
| 4500 | 22.54 | 13.5 | 4239.52 | 1352.26 | 322.09
| 4600 | 22.54 | 13.5 | 4331.88 | 1389.54 | 331.04
| 4700 | 22.54 | 13.5 | 4424.24 | 1426.82 | 339.99
| 4800 | 22.54 | 13.5 | 4516.59 | 1464.1 | 348.94
| 4900 | 22.54 | 13.5 | 4608.95 | 1501.38 | 357.89
| 5000 | 21.19 | 13.5 | 4701.61 | 1537.94 | 366.67
| 5100 | 19.19 | 13.5 | 4795.46 | 1571.49 | 374.72
| 5200 | 17.19 | 13.5 | 4890.46 | 1601.84 | 382.01
| 5300 | 15.19 | 13.5 | 4986.49 | 1628.95 | 388.51
| 5400 | 13.19 | 13.5 | 5083.44 | 1652.78 | 394.23
| 5500 | 11.19 | 13.5 | 5181.18 | 1673.31 | 399.16
| 5600 | 9.19 | 13.5 | 5279.6 | 1690.5 | 403.29
| 5700 | 7.19 | 13.5 | 5378.58 | 1704.35 | 406.61
| 5800 | 5.19 | 13.5 | 5477.99 | 1714.83 | 409.13
| 5900 | 3.19 | 13.5 | 5577.72 | 1721.93 | 410.83
| 6000 | 1.19 | 13.5 | 5677.64 | 1725.64 | 411.72
| 6100 | 0 | 0 | 5777.63 | 1726.24 | 411.87
| 6200 | 0 | 0 | 5877.63 | 1726.24 | 411.87
| 6300 | 0 | 0 | 5977.63 | 1726.24 | 411.87
| 6400 | 0 | 0 | 6077.63 | 1726.24 | 411.87
| 6500 | 0 | 0 | 6177.63 | 1726.24 | 411.87
| 6600 | 0 | 0 | 6277.63 | 1726.24 | 411.87
| 6700 | 0 | 0 | 6377.63 | 1726.24 | 411.87
| 6800 | 0 | 0 | 6477.63 | 1726.24 | 411.87
| 6900 | 0 | 0 | 6577.63 | 1726.24 | 411.87
| 7000 | 0 | 0 | 6677.63 | 1726.24 | 411.87
| 7100 | 0 | 0 | 6777.63 | 1726.24 | 411.87
| 7200 | 0 | 0 | 6877.63 | 1726.24 | 411.87
| 7300 | 0 | 0 | 6977.63 | 1726.24 | 411.87
| 7400 | 0 | 0 | 7077.63 | 1726.24 | 411.87
| 7500 | 0 | 0 | 7177.63 | 1726.24 | 411.87
| 7600 | 0 | 0 | 7277.63 | 1726.24 | 411.87
| 7700 | 0 | 0 | 7377.63 | 1726.24 | 411.87
| 7800 | 0 | 0 | 7477.63 | 1726.24 | 411.87
| 7900 | 0 | 0 | 7577.63 | 1726.24 | 411.87
| 8000 | 0 | 0 | 7677.63 | 1726.24 | 411.87
| 8100 | 0 | 0 | 7777.63 | 1726.24 | 411.87
| 8200 | 0 | 0 | 7877.63 | 1726.24 | 411.87
| 8300 | 0 | 0 | 7977.63 | 1726.24 | 411.87
| 8400 | 0 | 0 | 8077.63 | 1726.24 | 411.87
| 8500 | 0 | 0 | 8177.63 | 1726.24 | 411.87
| 8600 | 0 | 0 | 8277.63 | 1726.24 | 411.87
| 8700 | 0 | 0 | 8377.63 | 1726.24 | 411.87
| 8800 | 0 | 0 | 8477.63 | 1726.24 | 411.87
| 8900 | 0 | 0 | 8577.63 | 1726.24 | 411.87
| 9000 | 0 | 0 | 8677.63 | 1726.24 | 411.87
| 9100 | 0 | 0 | 8777.63 | 1726.24 | 411.87
| 9200 | 0 | 0 | 8877.63 | 1726.24 | 411.87
| 9300 | 0 | 0 | 8977.63 | 1726.24 | 411.87
| 9400 | 0 | 0 | 9077.63 | 1726.24 | 411.87
| 9500 | 0 | 0 | 9177.63 | 1726.24 | 411.87
| 9600 | 0 | 0 | 9277.63 | 1726.24 | 411.87
| 9700 | 0 | 0 | 9377.63 | 1726.24 | 411.87
| 9728.37 | 0 | 0 | 9406 | 1726.24 | 411.87

## Lookup (hidden)
North Reference | RetunValue | Grid Type | ReturnValue | Deviation Indicator | ReturnValue
| 2 |  | 0 |  | 2
True |  | SPCS-Colorado Central-NAD27 |  | Directional
Grid |  | SPCS-Colorado Central-NAD83 |  | High Angle
|  | SPCS-Colorado North-NAD27 |  | Horizontal
SPCS-Colorado North-NAD83
SPCS-Colorado South-NAD27
SPCS-Colorado South-NAD83
UTM-Zone 12 NAD27
UTM-Zone 12 NAD83
UTM-Zone 13 NAD27
UTM-Zone 13 NAD83