## Data
Header Information | measured depth (ft) | inclination (°) | azimuth (°) | true vertical depth (ft) | northing +N/-S (ft) | easting +E/-W (ft)
Operator Name | 0 | 0 | 0 | 0 | 0 | 0
TEP Rocky Mountain LLC | 100 | 0 | 0 | 100 | 0 | 0
Operator Number | 200 | 1.1 | 76.12 | 200 | 0.13 | 0.51
96850 | 300 | 3.1 | 76.12 | 299.92 | 1.01 | 4.07
Well Name and Number | 400 | 5.1 | 76.12 | 399.66 | 2.72 | 11.01
CHEVRON TR 324-21-597 | 500 | 7.1 | 76.12 | 499.09 | 5.27 | 21.33
API Number (if available) | 600 | 9.1 | 76.12 | 598.09 | 8.65 | 35
| 700 | 11.1 | 76.12 | 696.53 | 12.86 | 52.03
Location: QQ SEC TWP RGE | 800 | 13.1 | 76.12 | 794.31 | 17.89 | 72.38
SESW, Sec. 21 T5S, R97W | 900 | 15.1 | 76.12 | 891.29 | 23.73 | 96.02
Citing Type: Planned or Actual | 1000 | 17.1 | 76.12 | 987.36 | 30.38 | 122.95
Actual | 1100 | 19.1 | 76.12 | 1082.41 | 37.84 | 153.1
Deviation Indicator | 1200 | 21.1 | 76.12 | 1176.31 | 46.08 | 186.46
Directional | 1300 | 23.1 | 76.12 | 1268.96 | 55.11 | 222.99
North Reference | 1400 | 25.1 | 76.12 | 1360.24 | 64.9 | 262.62
True | 1500 | 26.2 | 76.12 | 1450.2 | 75.38 | 305.03
Grid Type | 1600 | 26.2 | 76.12 | 1539.92 | 85.97 | 347.89
#VALUE! | 1700 | 26.2 | 76.12 | 1629.64 | 96.57 | 390.76
| 1800 | 26.2 | 76.12 | 1719.37 | 107.16 | 433.62
| 1900 | 26.2 | 76.12 | 1809.09 | 117.75 | 476.49
| 2000 | 26.2 | 76.12 | 1898.82 | 128.34 | 519.35
| 2100 | 26.2 | 76.12 | 1988.54 | 138.94 | 562.22
| 2200 | 26.2 | 76.12 | 2078.26 | 149.53 | 605.08
| 2300 | 26.2 | 76.12 | 2167.99 | 160.12 | 647.95
| 2400 | 26.2 | 76.12 | 2257.71 | 170.72 | 690.81
| 2500 | 26.2 | 76.12 | 2347.44 | 181.31 | 733.68
| 2600 | 26.2 | 76.12 | 2437.16 | 191.9 | 776.54
| 2700 | 26.2 | 76.12 | 2526.88 | 202.5 | 819.41
| 2800 | 26.2 | 76.12 | 2616.61 | 213.09 | 862.27
| 2900 | 26.2 | 76.12 | 2706.33 | 223.68 | 905.14
| 3000 | 26.2 | 76.12 | 2796.05 | 234.28 | 948
| 3100 | 26.2 | 76.12 | 2885.78 | 244.87 | 990.87
| 3200 | 26.2 | 76.12 | 2975.5 | 255.46 | 1033.73
| 3300 | 26.2 | 76.12 | 3065.23 | 266.05 | 1076.6
| 3400 | 26.2 | 76.12 | 3154.95 | 276.65 | 1119.46
| 3500 | 26.2 | 76.12 | 3244.67 | 287.24 | 1162.33
| 3600 | 26.2 | 76.12 | 3334.4 | 297.83 | 1205.19
| 3700 | 26.2 | 76.12 | 3424.12 | 308.43 | 1248.06
| 3800 | 26.2 | 76.12 | 3513.85 | 319.02 | 1290.92
| 3900 | 26.2 | 76.12 | 3603.57 | 329.61 | 1333.79
| 4000 | 26.2 | 76.12 | 3693.29 | 340.21 | 1376.65
| 4100 | 26.2 | 76.12 | 3783.02 | 350.8 | 1419.52
| 4200 | 26.2 | 76.12 | 3872.74 | 361.39 | 1462.39
| 4300 | 26.2 | 76.12 | 3962.46 | 371.98 | 1505.25
| 4400 | 26.2 | 76.12 | 4052.19 | 382.58 | 1548.12
| 4500 | 26.2 | 76.12 | 4141.91 | 393.17 | 1590.98
| 4600 | 26.2 | 76.12 | 4231.64 | 403.76 | 1633.85
| 4700 | 26.2 | 76.12 | 4321.36 | 414.36 | 1676.71
| 4800 | 26.2 | 76.12 | 4411.08 | 424.95 | 1719.58
| 4900 | 26.19 | 76.12 | 4500.81 | 435.54 | 1762.44
| 5000 | 24.19 | 76.12 | 4591.3 | 445.75 | 1803.75
| 5100 | 22.19 | 76.12 | 4683.21 | 455.2 | 1841.97
| 5200 | 20.19 | 76.12 | 4776.45 | 463.87 | 1877.05
| 5300 | 18.19 | 76.12 | 4870.89 | 471.75 | 1908.96
| 5400 | 16.19 | 76.12 | 4966.42 | 478.84 | 1937.64
| 5500 | 14.19 | 76.12 | 5062.93 | 485.12 | 1963.07
| 5600 | 12.19 | 76.12 | 5160.28 | 490.59 | 1985.21
| 5700 | 10.19 | 76.12 | 5258.38 | 495.25 | 2004.04
| 5800 | 8.19 | 76.12 | 5357.09 | 499.08 | 2019.54
| 5900 | 6.19 | 76.12 | 5456.3 | 502.08 | 2031.68
| 6000 | 4.19 | 76.12 | 5555.89 | 504.25 | 2040.46
| 6100 | 2.19 | 76.12 | 5655.73 | 505.58 | 2045.85
| 6200 | 0.19 | 76.12 | 5755.7 | 506.08 | 2047.86
| 6300 | 0 | 0 | 5855.7 | 506.08 | 2047.88
| 6400 | 0 | 0 | 5955.7 | 506.08 | 2047.88
| 6500 | 0 | 0 | 6055.7 | 506.08 | 2047.88
| 6600 | 0 | 0 | 6155.7 | 506.08 | 2047.88
| 6700 | 0 | 0 | 6255.7 | 506.08 | 2047.88
| 6800 | 0 | 0 | 6355.7 | 506.08 | 2047.88
| 6900 | 0 | 0 | 6455.7 | 506.08 | 2047.88
| 7000 | 0 | 0 | 6555.7 | 506.08 | 2047.88
| 7100 | 0 | 0 | 6655.7 | 506.08 | 2047.88
| 7200 | 0 | 0 | 6755.7 | 506.08 | 2047.88
| 7300 | 0 | 0 | 6855.7 | 506.08 | 2047.88
| 7400 | 0 | 0 | 6955.7 | 506.08 | 2047.88
| 7500 | 0 | 0 | 7055.7 | 506.08 | 2047.88
| 7600 | 0 | 0 | 7155.7 | 506.08 | 2047.88
| 7700 | 0 | 0 | 7255.7 | 506.08 | 2047.88
| 7800 | 0 | 0 | 7355.7 | 506.08 | 2047.88
| 7900 | 0 | 0 | 7455.7 | 506.08 | 2047.88
| 8000 | 0 | 0 | 7555.7 | 506.08 | 2047.88
| 8100 | 0 | 0 | 7655.7 | 506.08 | 2047.88
| 8200 | 0 | 0 | 7755.7 | 506.08 | 2047.88
| 8300 | 0 | 0 | 7855.7 | 506.08 | 2047.88
| 8400 | 0 | 0 | 7955.7 | 506.08 | 2047.88
| 8500 | 0 | 0 | 8055.7 | 506.08 | 2047.88
| 8600 | 0 | 0 | 8155.7 | 506.08 | 2047.88
| 8700 | 0 | 0 | 8255.7 | 506.08 | 2047.88
| 8800 | 0 | 0 | 8355.7 | 506.08 | 2047.88
| 8900 | 0 | 0 | 8455.7 | 506.08 | 2047.88
| 9000 | 0 | 0 | 8555.7 | 506.08 | 2047.88
| 9100 | 0 | 0 | 8655.7 | 506.08 | 2047.88
| 9200 | 0 | 0 | 8755.7 | 506.08 | 2047.88
| 9300 | 0 | 0 | 8855.7 | 506.08 | 2047.88
| 9400 | 0 | 0 | 8955.7 | 506.08 | 2047.88
| 9500 | 0 | 0 | 9055.7 | 506.08 | 2047.88
| 9600 | 0 | 0 | 9155.7 | 506.08 | 2047.88
| 9700 | 0 | 0 | 9255.7 | 506.08 | 2047.88
| 9800 | 0 | 0 | 9355.7 | 506.08 | 2047.88
| 9876.3 | 0 | 0 | 9432 | 506.08 | 2047.88

## Lookup (hidden)
North Reference | RetunValue | Grid Type | ReturnValue | Deviation Indicator | ReturnValue
| 2 |  | 0 |  | 2
True |  | SPCS-Colorado Central-NAD27 |  | Directional
Grid |  | SPCS-Colorado Central-NAD83 |  | High Angle
|  | SPCS-Colorado North-NAD27 |  | Horizontal
SPCS-Colorado North-NAD83
SPCS-Colorado South-NAD27
SPCS-Colorado South-NAD83
UTM-Zone 12 NAD27
UTM-Zone 12 NAD83
UTM-Zone 13 NAD27
UTM-Zone 13 NAD83