## Data
Header Information | measured depth (ft) | inclination (°) | azimuth (°) | true vertical depth (ft) | northing +N/-S (ft) | easting +E/-W (ft)
Operator Name | 0 | 0 | 0 | 0 | 0 | 0
TEP Rocky Mountain LLC | 100 | 0 | 0 | 100 | 0 | 0
Operator Number | 200 | 1.38 | 314.36 | 199.99 | 0.46 | -0.47
96850 | 300 | 3.88 | 314.36 | 299.88 | 3.66 | -3.75
Well Name and Number | 400 | 6.38 | 314.36 | 399.47 | 9.91 | -10.13
CHEVRON TR 313-21-597 | 500 | 8.88 | 314.36 | 498.58 | 19.19 | -19.62
API Number (if available) | 600 | 11.38 | 314.36 | 597.02 | 31.48 | -32.18
| 700 | 13.88 | 314.36 | 694.59 | 46.76 | -47.81
Location: QQ SEC TWP RGE | 800 | 16.38 | 314.36 | 791.12 | 65 | -66.46
SESW, Sec. 21 T5S, R97W | 900 | 18.88 | 314.36 | 886.42 | 86.17 | -88.11
Citing Type: Planned or Actual | 1000 | 21.38 | 314.36 | 980.3 | 110.22 | -112.7
Actual | 1100 | 23.88 | 314.36 | 1072.6 | 137.12 | -140.21
Deviation Indicator | 1200 | 24.86 | 314.36 | 1163.48 | 166.3 | -170.04
Directional | 1300 | 24.86 | 314.36 | 1254.21 | 195.69 | -200.1
North Reference | 1400 | 24.86 | 314.36 | 1344.94 | 225.09 | -230.16
True | 1500 | 24.86 | 314.36 | 1435.68 | 254.48 | -260.21
Grid Type | 1600 | 24.86 | 314.36 | 1526.41 | 283.88 | -290.27
#VALUE! | 1700 | 24.86 | 314.36 | 1617.14 | 313.27 | -320.33
| 1800 | 24.86 | 314.36 | 1707.87 | 342.67 | -350.39
| 1900 | 24.86 | 314.36 | 1798.61 | 372.06 | -380.44
| 2000 | 24.86 | 314.36 | 1889.34 | 401.46 | -410.5
| 2100 | 24.86 | 314.36 | 1980.07 | 430.85 | -440.56
| 2200 | 24.86 | 314.36 | 2070.81 | 460.25 | -470.61
| 2300 | 24.86 | 314.36 | 2161.54 | 489.65 | -500.67
| 2400 | 24.86 | 314.36 | 2252.27 | 519.04 | -530.73
| 2500 | 24.86 | 314.36 | 2343.01 | 548.44 | -560.78
| 2600 | 24.86 | 314.36 | 2433.74 | 577.83 | -590.84
| 2700 | 24.86 | 314.36 | 2524.47 | 607.23 | -620.9
| 2800 | 24.86 | 314.36 | 2615.21 | 636.62 | -650.96
| 2900 | 24.86 | 314.36 | 2705.94 | 666.02 | -681.01
| 3000 | 24.86 | 314.36 | 2796.67 | 695.41 | -711.07
| 3100 | 24.86 | 314.36 | 2887.4 | 724.81 | -741.13
| 3200 | 24.86 | 314.36 | 2978.14 | 754.2 | -771.18
| 3300 | 24.86 | 314.36 | 3068.87 | 783.6 | -801.24
| 3400 | 24.86 | 314.36 | 3159.6 | 812.99 | -831.3
| 3500 | 24.86 | 314.36 | 3250.34 | 842.39 | -861.36
| 3600 | 24.86 | 314.36 | 3341.07 | 871.78 | -891.41
| 3700 | 24.86 | 314.36 | 3431.8 | 901.18 | -921.47
| 3800 | 24.86 | 314.36 | 3522.54 | 930.57 | -951.53
| 3900 | 24.86 | 314.36 | 3613.27 | 959.97 | -981.58
| 4000 | 24.86 | 314.36 | 3704 | 989.36 | -1011.64
| 4100 | 24.86 | 314.36 | 3794.74 | 1018.76 | -1041.7
| 4200 | 24.86 | 314.36 | 3885.47 | 1048.15 | -1071.75
| 4300 | 24.86 | 314.36 | 3976.2 | 1077.55 | -1101.81
| 4400 | 24.86 | 314.36 | 4066.93 | 1106.94 | -1131.87
| 4500 | 24.86 | 314.36 | 4157.67 | 1136.34 | -1161.93
| 4600 | 24.86 | 314.36 | 4248.4 | 1165.73 | -1191.98
| 4700 | 24.86 | 314.36 | 4339.13 | 1195.13 | -1222.04
| 4800 | 24.86 | 314.36 | 4429.87 | 1224.53 | -1252.1
| 4900 | 23.25 | 314.36 | 4521.07 | 1253.2 | -1281.42
| 5000 | 21.25 | 314.36 | 4613.61 | 1279.68 | -1308.49
| 5100 | 19.25 | 314.36 | 4707.43 | 1303.88 | -1333.24
| 5200 | 17.25 | 314.36 | 4802.39 | 1325.77 | -1355.63
| 5300 | 15.25 | 314.36 | 4898.39 | 1345.34 | -1375.63
| 5400 | 13.25 | 314.36 | 4995.31 | 1362.55 | -1393.23
| 5500 | 11.25 | 314.36 | 5093.03 | 1377.39 | -1408.4
| 5600 | 9.25 | 314.36 | 5191.42 | 1389.83 | -1421.13
| 5700 | 7.25 | 314.36 | 5290.38 | 1399.87 | -1431.39
| 5800 | 5.25 | 314.36 | 5389.78 | 1407.48 | -1439.17
| 5900 | 3.25 | 314.36 | 5489.5 | 1412.66 | -1444.47
| 6000 | 1.25 | 314.36 | 5589.42 | 1415.41 | -1447.28
| 6100 | 0 | 0 | 5689.42 | 1415.89 | -1447.77
| 6200 | 0 | 0 | 5789.42 | 1415.89 | -1447.77
| 6300 | 0 | 0 | 5889.42 | 1415.89 | -1447.77
| 6400 | 0 | 0 | 5989.42 | 1415.89 | -1447.77
| 6500 | 0 | 0 | 6089.42 | 1415.89 | -1447.77
| 6600 | 0 | 0 | 6189.42 | 1415.89 | -1447.77
| 6700 | 0 | 0 | 6289.42 | 1415.89 | -1447.77
| 6800 | 0 | 0 | 6389.42 | 1415.89 | -1447.77
| 6900 | 0 | 0 | 6489.42 | 1415.89 | -1447.77
| 7000 | 0 | 0 | 6589.42 | 1415.89 | -1447.77
| 7100 | 0 | 0 | 6689.42 | 1415.89 | -1447.77
| 7200 | 0 | 0 | 6789.42 | 1415.89 | -1447.77
| 7300 | 0 | 0 | 6889.42 | 1415.89 | -1447.77
| 7400 | 0 | 0 | 6989.42 | 1415.89 | -1447.77
| 7500 | 0 | 0 | 7089.42 | 1415.89 | -1447.77
| 7600 | 0 | 0 | 7189.42 | 1415.89 | -1447.77
| 7700 | 0 | 0 | 7289.42 | 1415.89 | -1447.77
| 7800 | 0 | 0 | 7389.42 | 1415.89 | -1447.77
| 7900 | 0 | 0 | 7489.42 | 1415.89 | -1447.77
| 8000 | 0 | 0 | 7589.42 | 1415.89 | -1447.77
| 8100 | 0 | 0 | 7689.42 | 1415.89 | -1447.77
| 8200 | 0 | 0 | 7789.42 | 1415.89 | -1447.77
| 8300 | 0 | 0 | 7889.42 | 1415.89 | -1447.77
| 8400 | 0 | 0 | 7989.42 | 1415.89 | -1447.77
| 8500 | 0 | 0 | 8089.42 | 1415.89 | -1447.77
| 8600 | 0 | 0 | 8189.42 | 1415.89 | -1447.77
| 8700 | 0 | 0 | 8289.42 | 1415.89 | -1447.77
| 8800 | 0 | 0 | 8389.42 | 1415.89 | -1447.77
| 8900 | 0 | 0 | 8489.42 | 1415.89 | -1447.77
| 9000 | 0 | 0 | 8589.42 | 1415.89 | -1447.77
| 9100 | 0 | 0 | 8689.42 | 1415.89 | -1447.77
| 9200 | 0 | 0 | 8789.42 | 1415.89 | -1447.77
| 9300 | 0 | 0 | 8889.42 | 1415.89 | -1447.77
| 9400 | 0 | 0 | 8989.42 | 1415.89 | -1447.77
| 9500 | 0 | 0 | 9089.42 | 1415.89 | -1447.77
| 9600 | 0 | 0 | 9189.42 | 1415.89 | -1447.77
| 9700 | 0 | 0 | 9289.42 | 1415.89 | -1447.77
| 9742.58 | 0 | 0 | 9332 | 1415.89 | -1447.77

## Lookup (hidden)
North Reference | RetunValue | Grid Type | ReturnValue | Deviation Indicator | ReturnValue
| 2 |  | 0 |  | 2
True |  | SPCS-Colorado Central-NAD27 |  | Directional
Grid |  | SPCS-Colorado Central-NAD83 |  | High Angle
|  | SPCS-Colorado North-NAD27 |  | Horizontal
SPCS-Colorado North-NAD83
SPCS-Colorado South-NAD27
SPCS-Colorado South-NAD83
UTM-Zone 12 NAD27
UTM-Zone 12 NAD83
UTM-Zone 13 NAD27
UTM-Zone 13 NAD83