## Data
Header Information | measured depth (ft) | inclination (°) | azimuth (°) | true vertical depth (ft) | northing +N/-S (ft) | easting +E/-W (ft)
Operator Name | 0 | 0 | 0 | 0 | 0 | 0
TEP Rocky Mountain LLC | 100 | 0 | 0 | 100 | 0 | 0
Operator Number | 200 | 1.6 | 30 | 199.99 | 0.97 | 0.56
96850 | 300 | 2 | 30 | 299.93 | 3.93 | 2.27
Well Name and Number | 400 | 2.59 | 27.16 | 399.86 | 7.1 | 4.06
CHEVRON TR 323-21-597 | 500 | 4.57 | 23.01 | 499.66 | 12.78 | 6.65
API Number (if available) | 600 | 6.57 | 21.37 | 599.19 | 21.78 | 10.29
| 700 | 8.56 | 20.5 | 698.31 | 34.08 | 14.99
Location: QQ SEC TWP RGE | 800 | 10.56 | 19.95 | 796.92 | 49.67 | 20.72
SESW, Sec. 21 T5S, R97W | 900 | 12.56 | 19.58 | 894.88 | 68.53 | 27.49
Citing Type: Planned or Actual | 1000 | 14.56 | 19.3 | 992.09 | 90.64 | 35.29
Actual | 1100 | 16.56 | 19.09 | 1088.42 | 115.98 | 44.11
Deviation Indicator | 1200 | 17.21 | 19.04 | 1184 | 143.78 | 53.71
Directional | 1300 | 17.21 | 19.04 | 1279.52 | 171.76 | 63.36
North Reference | 1400 | 17.21 | 19.04 | 1375.04 | 199.73 | 73.01
True | 1500 | 17.21 | 19.04 | 1470.56 | 227.71 | 82.66
Grid Type | 1600 | 17.21 | 19.04 | 1566.08 | 255.68 | 92.32
#VALUE! | 1700 | 17.21 | 19.04 | 1661.6 | 283.66 | 101.97
| 1800 | 17.21 | 19.04 | 1757.12 | 311.64 | 111.62
| 1900 | 17.21 | 19.04 | 1852.64 | 339.61 | 121.27
| 2000 | 17.21 | 19.04 | 1948.16 | 367.59 | 130.93
| 2100 | 17.21 | 19.04 | 2043.68 | 395.56 | 140.58
| 2200 | 17.21 | 19.04 | 2139.2 | 423.54 | 150.23
| 2300 | 17.21 | 19.04 | 2234.72 | 451.52 | 159.88
| 2400 | 17.21 | 19.04 | 2330.24 | 479.49 | 169.54
| 2500 | 17.21 | 19.04 | 2425.76 | 507.47 | 179.19
| 2600 | 17.21 | 19.04 | 2521.28 | 535.44 | 188.84
| 2700 | 17.21 | 19.04 | 2616.8 | 563.42 | 198.49
| 2800 | 17.21 | 19.04 | 2712.32 | 591.39 | 208.15
| 2900 | 17.21 | 19.04 | 2807.85 | 619.37 | 217.8
| 3000 | 17.21 | 19.04 | 2903.37 | 647.35 | 227.45
| 3100 | 17.21 | 19.04 | 2998.89 | 675.32 | 237.1
| 3200 | 17.21 | 19.04 | 3094.41 | 703.3 | 246.76
| 3300 | 17.21 | 19.04 | 3189.93 | 731.27 | 256.41
| 3400 | 17.21 | 19.04 | 3285.45 | 759.25 | 266.06
| 3500 | 17.21 | 19.04 | 3380.97 | 787.23 | 275.72
| 3600 | 17.21 | 19.04 | 3476.49 | 815.2 | 285.37
| 3700 | 17.21 | 19.04 | 3572.01 | 843.18 | 295.02
| 3800 | 17.21 | 19.04 | 3667.53 | 871.15 | 304.67
| 3900 | 17.21 | 19.04 | 3763.05 | 899.13 | 314.33
| 4000 | 17.21 | 19.04 | 3858.57 | 927.11 | 323.98
| 4100 | 17.21 | 19.04 | 3954.09 | 955.08 | 333.63
| 4200 | 17.21 | 19.04 | 4049.61 | 983.06 | 343.28
| 4300 | 17.21 | 19.04 | 4145.13 | 1011.03 | 352.94
| 4400 | 17.21 | 19.04 | 4240.65 | 1039.01 | 362.59
| 4500 | 17.21 | 19.04 | 4336.17 | 1066.99 | 372.24
| 4600 | 17.21 | 19.04 | 4431.69 | 1094.96 | 381.89
| 4700 | 17.21 | 19.04 | 4527.22 | 1122.94 | 391.55
| 4800 | 17.21 | 19.04 | 4622.74 | 1150.91 | 401.2
| 4900 | 17.21 | 19.04 | 4718.26 | 1178.89 | 410.85
| 5000 | 17.21 | 19.04 | 4813.78 | 1206.86 | 420.5
| 5100 | 16.75 | 19.04 | 4909.32 | 1234.76 | 430.13
| 5200 | 14.75 | 19.04 | 5005.56 | 1260.42 | 438.98
| 5300 | 12.75 | 19.04 | 5102.69 | 1282.89 | 446.73
| 5400 | 10.75 | 19.04 | 5200.59 | 1302.14 | 453.37
| 5500 | 8.75 | 19.04 | 5299.14 | 1318.15 | 458.9
| 5600 | 6.75 | 19.04 | 5398.22 | 1330.9 | 463.3
| 5700 | 4.75 | 19.04 | 5497.72 | 1340.37 | 466.57
| 5800 | 2.75 | 19.04 | 5597.5 | 1346.55 | 468.7
| 5900 | 0.75 | 19.04 | 5697.44 | 1349.44 | 469.7
| 6000 | 0 | 0 | 5797.44 | 1349.67 | 469.78
| 6100 | 0 | 0 | 5897.44 | 1349.67 | 469.78
| 6200 | 0 | 0 | 5997.44 | 1349.67 | 469.78
| 6300 | 0 | 0 | 6097.44 | 1349.67 | 469.78
| 6400 | 0 | 0 | 6197.44 | 1349.67 | 469.78
| 6500 | 0 | 0 | 6297.44 | 1349.67 | 469.78
| 6600 | 0 | 0 | 6397.44 | 1349.67 | 469.78
| 6700 | 0 | 0 | 6497.44 | 1349.67 | 469.78
| 6800 | 0 | 0 | 6597.44 | 1349.67 | 469.78
| 6900 | 0 | 0 | 6697.44 | 1349.67 | 469.78
| 7000 | 0 | 0 | 6797.44 | 1349.67 | 469.78
| 7100 | 0 | 0 | 6897.44 | 1349.67 | 469.78
| 7200 | 0 | 0 | 6997.44 | 1349.67 | 469.78
| 7300 | 0 | 0 | 7097.44 | 1349.67 | 469.78
| 7400 | 0 | 0 | 7197.44 | 1349.67 | 469.78
| 7500 | 0 | 0 | 7297.44 | 1349.67 | 469.78
| 7600 | 0 | 0 | 7397.44 | 1349.67 | 469.78
| 7700 | 0 | 0 | 7497.44 | 1349.67 | 469.78
| 7800 | 0 | 0 | 7597.44 | 1349.67 | 469.78
| 7900 | 0 | 0 | 7697.44 | 1349.67 | 469.78
| 8000 | 0 | 0 | 7797.44 | 1349.67 | 469.78
| 8100 | 0 | 0 | 7897.44 | 1349.67 | 469.78
| 8200 | 0 | 0 | 7997.44 | 1349.67 | 469.78
| 8300 | 0 | 0 | 8097.44 | 1349.67 | 469.78
| 8400 | 0 | 0 | 8197.44 | 1349.67 | 469.78
| 8500 | 0 | 0 | 8297.44 | 1349.67 | 469.78
| 8600 | 0 | 0 | 8397.44 | 1349.67 | 469.78
| 8700 | 0 | 0 | 8497.44 | 1349.67 | 469.78
| 8800 | 0 | 0 | 8597.44 | 1349.67 | 469.78
| 8900 | 0 | 0 | 8697.44 | 1349.67 | 469.78
| 9000 | 0 | 0 | 8797.44 | 1349.67 | 469.78
| 9100 | 0 | 0 | 8897.44 | 1349.67 | 469.78
| 9200 | 0 | 0 | 8997.44 | 1349.67 | 469.78
| 9300 | 0 | 0 | 9097.44 | 1349.67 | 469.78
| 9400 | 0 | 0 | 9197.44 | 1349.67 | 469.78
| 9500 | 0 | 0 | 9297.44 | 1349.67 | 469.78
| 9600 | 0 | 0 | 9397.44 | 1349.67 | 469.78
| 9606 | 0 | 0 | 9403.44 | 1349.67 | 469.78

## Lookup (hidden)
North Reference | RetunValue | Grid Type | ReturnValue | Deviation Indicator | ReturnValue
| 2 |  | 0 |  | 2
True |  | SPCS-Colorado Central-NAD27 |  | Directional
Grid |  | SPCS-Colorado Central-NAD83 |  | High Angle
|  | SPCS-Colorado North-NAD27 |  | Horizontal
SPCS-Colorado North-NAD83
SPCS-Colorado South-NAD27
SPCS-Colorado South-NAD83
UTM-Zone 12 NAD27
UTM-Zone 12 NAD83
UTM-Zone 13 NAD27
UTM-Zone 13 NAD83