## Data
Header Information | measured depth (ft) | inclination (°) | azimuth (°) | true vertical depth (ft) | northing +N/-S (ft) | easting +E/-W (ft)
Operator Name | 0 | 0 | 0 | 0 | 0 | 0
TEP Rocky Mountain LLC | 100 | 0 | 0 | 100 | 0 | 0
Operator Number | 200 | 1.65 | 45 | 199.99 | 0.56 | 0.56
96850 | 300 | 3 | 45 | 299.88 | 3.89 | 3.89
Well Name and Number | 400 | 3.09 | 44.06 | 399.74 | 7.59 | 7.59
CHEVRON TR 523-21-597 | 500 | 4.93 | 32.49 | 499.49 | 13.15 | 11.77
API Number (if available) | 600 | 6.86 | 27.3 | 598.96 | 22.07 | 16.81
| 700 | 7.36 | 26.41 | 698.15 | 33.43 | 22.48
Location: QQ SEC TWP RGE | 800 | 7.36 | 26.41 | 797.33 | 44.9 | 28.17
SESW, Sec. 21 T5S, R97W | 900 | 7.36 | 26.41 | 896.51 | 56.37 | 33.86
Citing Type: Planned or Actual | 1000 | 7.36 | 26.41 | 995.68 | 67.83 | 39.56
Actual | 1100 | 7.36 | 26.41 | 1094.86 | 79.3 | 45.25
Deviation Indicator | 1200 | 7.36 | 26.41 | 1194.04 | 90.77 | 50.95
Directional | 1300 | 7.36 | 26.41 | 1293.22 | 102.23 | 56.64
North Reference | 1400 | 7.36 | 26.41 | 1392.39 | 113.7 | 62.33
True | 1500 | 7.36 | 26.41 | 1491.57 | 125.17 | 68.03
Grid Type | 1600 | 7.36 | 26.41 | 1590.75 | 136.63 | 73.72
#VALUE! | 1700 | 7.36 | 26.41 | 1689.92 | 148.1 | 79.42
| 1800 | 7.36 | 26.41 | 1789.1 | 159.57 | 85.11
| 1900 | 7.36 | 26.41 | 1888.28 | 171.03 | 90.8
| 2000 | 7.36 | 26.41 | 1987.46 | 182.5 | 96.5
| 2100 | 7.36 | 26.41 | 2086.63 | 193.97 | 102.19
| 2200 | 7.36 | 26.41 | 2185.81 | 205.44 | 107.89
| 2300 | 7.36 | 26.41 | 2284.99 | 216.9 | 113.58
| 2400 | 7.36 | 26.41 | 2384.16 | 228.37 | 119.27
| 2500 | 7.36 | 26.41 | 2483.34 | 239.84 | 124.97
| 2600 | 7.36 | 26.41 | 2582.52 | 251.3 | 130.66
| 2700 | 7.36 | 26.41 | 2681.69 | 262.77 | 136.36
| 2800 | 7.36 | 26.41 | 2780.87 | 274.24 | 142.05
| 2900 | 7.36 | 26.41 | 2880.05 | 285.7 | 147.74
| 3000 | 7.36 | 26.41 | 2979.23 | 297.17 | 153.44
| 3100 | 7.36 | 26.41 | 3078.4 | 308.64 | 159.13
| 3200 | 7.36 | 26.41 | 3177.58 | 320.11 | 164.83
| 3300 | 7.36 | 26.41 | 3276.76 | 331.57 | 170.52
| 3400 | 7.36 | 26.41 | 3375.93 | 343.04 | 176.21
| 3500 | 7.36 | 26.41 | 3475.11 | 354.51 | 181.91
| 3600 | 7.36 | 26.41 | 3574.29 | 365.97 | 187.6
| 3700 | 7.36 | 26.41 | 3673.47 | 377.44 | 193.3
| 3800 | 7.36 | 26.41 | 3772.64 | 388.91 | 198.99
| 3900 | 7.36 | 26.41 | 3871.82 | 400.37 | 204.68
| 4000 | 7.36 | 26.41 | 3971 | 411.84 | 210.38
| 4100 | 7.36 | 26.41 | 4070.17 | 423.31 | 216.07
| 4200 | 7.36 | 26.41 | 4169.35 | 434.78 | 221.76
| 4300 | 7.36 | 26.41 | 4268.53 | 446.24 | 227.46
| 4400 | 7.36 | 26.41 | 4367.7 | 457.71 | 233.15
| 4500 | 7.36 | 26.41 | 4466.88 | 469.18 | 238.85
| 4600 | 7.36 | 26.41 | 4566.06 | 480.64 | 244.54
| 4700 | 7.36 | 26.41 | 4665.24 | 492.11 | 250.23
| 4800 | 7.36 | 26.41 | 4764.41 | 503.58 | 255.93
| 4900 | 7.36 | 26.41 | 4863.59 | 515.04 | 261.62
| 5000 | 7.36 | 26.41 | 4962.77 | 526.51 | 267.32
| 5100 | 7.36 | 26.41 | 5061.94 | 537.98 | 273.01
| 5200 | 7.36 | 26.41 | 5161.12 | 549.45 | 278.7
| 5300 | 7.36 | 26.41 | 5260.3 | 560.91 | 284.4
| 5400 | 6.97 | 26.41 | 5359.48 | 572.32 | 290.06
| 5500 | 4.97 | 26.41 | 5458.94 | 581.63 | 294.69
| 5600 | 2.97 | 26.41 | 5558.69 | 587.83 | 297.76
| 5700 | 0.97 | 26.41 | 5658.63 | 590.9 | 299.29
| 5800 | 0 | 0 | 5758.63 | 591.27 | 299.47
| 5900 | 0 | 0 | 5858.63 | 591.27 | 299.47
| 6000 | 0 | 0 | 5958.63 | 591.27 | 299.47
| 6100 | 0 | 0 | 6058.63 | 591.27 | 299.47
| 6200 | 0 | 0 | 6158.63 | 591.27 | 299.47
| 6300 | 0 | 0 | 6258.63 | 591.27 | 299.47
| 6400 | 0 | 0 | 6358.63 | 591.27 | 299.47
| 6500 | 0 | 0 | 6458.63 | 591.27 | 299.47
| 6600 | 0 | 0 | 6558.63 | 591.27 | 299.47
| 6700 | 0 | 0 | 6658.63 | 591.27 | 299.47
| 6800 | 0 | 0 | 6758.63 | 591.27 | 299.47
| 6900 | 0 | 0 | 6858.63 | 591.27 | 299.47
| 7000 | 0 | 0 | 6958.63 | 591.27 | 299.47
| 7100 | 0 | 0 | 7058.63 | 591.27 | 299.47
| 7200 | 0 | 0 | 7158.63 | 591.27 | 299.47
| 7300 | 0 | 0 | 7258.63 | 591.27 | 299.47
| 7400 | 0 | 0 | 7358.63 | 591.27 | 299.47
| 7500 | 0 | 0 | 7458.63 | 591.27 | 299.47
| 7600 | 0 | 0 | 7558.63 | 591.27 | 299.47
| 7700 | 0 | 0 | 7658.63 | 591.27 | 299.47
| 7800 | 0 | 0 | 7758.63 | 591.27 | 299.47
| 7900 | 0 | 0 | 7858.63 | 591.27 | 299.47
| 8000 | 0 | 0 | 7958.63 | 591.27 | 299.47
| 8100 | 0 | 0 | 8058.63 | 591.27 | 299.47
| 8200 | 0 | 0 | 8158.63 | 591.27 | 299.47
| 8300 | 0 | 0 | 8258.63 | 591.27 | 299.47
| 8400 | 0 | 0 | 8358.63 | 591.27 | 299.47
| 8500 | 0 | 0 | 8458.63 | 591.27 | 299.47
| 8600 | 0 | 0 | 8558.63 | 591.27 | 299.47
| 8700 | 0 | 0 | 8658.63 | 591.27 | 299.47
| 8800 | 0 | 0 | 8758.63 | 591.27 | 299.47
| 8900 | 0 | 0 | 8858.63 | 591.27 | 299.47
| 9000 | 0 | 0 | 8958.63 | 591.27 | 299.47
| 9100 | 0 | 0 | 9058.63 | 591.27 | 299.47
| 9200 | 0 | 0 | 9158.63 | 591.27 | 299.47
| 9300 | 0 | 0 | 9258.63 | 591.27 | 299.47
| 9400 | 0 | 0 | 9358.63 | 591.27 | 299.47
| 9409.37 | 0 | 0 | 9368 | 591.27 | 299.47

## Lookup (hidden)
North Reference | RetunValue | Grid Type | ReturnValue | Deviation Indicator | ReturnValue
| 2 |  | 0 |  | 2
True |  | SPCS-Colorado Central-NAD27 |  | Directional
Grid |  | SPCS-Colorado Central-NAD83 |  | High Angle
|  | SPCS-Colorado North-NAD27 |  | Horizontal
SPCS-Colorado North-NAD83
SPCS-Colorado South-NAD27
SPCS-Colorado South-NAD83
UTM-Zone 12 NAD27
UTM-Zone 12 NAD83
UTM-Zone 13 NAD27
UTM-Zone 13 NAD83