## Data
Header Information | measured depth (ft) | inclination (°) | azimuth (°) | true vertical depth (ft) | northing +N/-S (ft) | easting +E/-W (ft)
Operator Name | 0 | 0 | 0 | 0 | 0 | 0
TEP Rocky Mountain LLC | 100 | 0 | 0 | 100 | 0 | 0
Operator Number | 200 | 1.1 | 144.91 | 200 | -0.43 | 0.3
96850 | 300 | 3.1 | 144.91 | 299.92 | -3.43 | 2.41
Well Name and Number | 400 | 4.28 | 144.91 | 399.69 | -9.04 | 6.35
CHEVRON TR 524-21-597 | 500 | 4.28 | 144.91 | 499.41 | -15.14 | 10.64
API Number (if available) | 600 | 4.28 | 144.91 | 599.13 | -21.24 | 14.92
| 700 | 4.28 | 144.91 | 698.85 | -27.35 | 19.21
Location: QQ SEC TWP RGE | 800 | 4.28 | 144.91 | 798.57 | -33.45 | 23.5
SESW, Sec. 21 T5S, R97W | 900 | 4.28 | 144.91 | 898.29 | -39.55 | 27.79
Citing Type: Planned or Actual | 1000 | 4.28 | 144.91 | 998.02 | -45.66 | 32.07
Actual | 1100 | 4.28 | 144.91 | 1097.74 | -51.76 | 36.36
Deviation Indicator | 1200 | 4.28 | 144.91 | 1197.46 | -57.86 | 40.65
Directional | 1300 | 4.28 | 144.91 | 1297.18 | -63.96 | 44.94
North Reference | 1400 | 4.28 | 144.91 | 1396.9 | -70.07 | 49.22
True | 1500 | 4.28 | 144.91 | 1496.62 | -76.17 | 53.51
Grid Type | 1600 | 4.28 | 144.91 | 1596.34 | -82.27 | 57.8
#VALUE! | 1700 | 4.28 | 144.91 | 1696.07 | -88.37 | 62.08
| 1800 | 4.28 | 144.91 | 1795.79 | -94.48 | 66.37
| 1900 | 4.28 | 144.91 | 1895.51 | -100.58 | 70.66
| 2000 | 4.28 | 144.91 | 1995.23 | -106.68 | 74.95
| 2100 | 4.28 | 144.91 | 2094.95 | -112.78 | 79.23
| 2200 | 4.28 | 144.91 | 2194.67 | -118.89 | 83.52
| 2300 | 4.28 | 144.91 | 2294.4 | -124.99 | 87.81
| 2400 | 4.28 | 144.91 | 2394.12 | -131.09 | 92.1
| 2500 | 4.28 | 144.91 | 2493.84 | -137.19 | 96.38
| 2600 | 4.28 | 144.91 | 2593.56 | -143.3 | 100.67
| 2700 | 4.28 | 144.91 | 2693.28 | -149.4 | 104.96
| 2800 | 4.28 | 144.91 | 2793 | -155.5 | 109.24
| 2900 | 4.28 | 144.91 | 2892.72 | -161.61 | 113.53
| 3000 | 4.28 | 144.91 | 2992.45 | -167.71 | 117.82
| 3100 | 4.28 | 144.91 | 3092.17 | -173.81 | 122.11
| 3200 | 4.28 | 144.91 | 3191.89 | -179.91 | 126.39
| 3300 | 4.28 | 144.91 | 3291.61 | -186.02 | 130.68
| 3400 | 4.28 | 144.91 | 3391.33 | -192.12 | 134.97
| 3500 | 4.28 | 144.91 | 3491.05 | -198.22 | 139.26
| 3600 | 4.28 | 144.91 | 3590.77 | -204.32 | 143.54
| 3700 | 4.28 | 144.91 | 3690.5 | -210.43 | 147.83
| 3800 | 4.28 | 144.91 | 3790.22 | -216.53 | 152.12
| 3900 | 4.28 | 144.91 | 3889.94 | -222.63 | 156.4
| 4000 | 4.28 | 144.91 | 3989.66 | -228.73 | 160.69
| 4100 | 4.28 | 144.91 | 4089.38 | -234.84 | 164.98
| 4200 | 4.28 | 144.91 | 4189.1 | -240.94 | 169.27
| 4300 | 4.28 | 144.91 | 4288.83 | -247.04 | 173.55
| 4400 | 4.28 | 144.91 | 4388.55 | -253.14 | 177.84
| 4500 | 4.28 | 144.91 | 4488.27 | -259.25 | 182.13
| 4600 | 4.28 | 144.91 | 4587.99 | -265.35 | 186.42
| 4700 | 4.28 | 144.91 | 4687.71 | -271.45 | 190.7
| 4800 | 4.28 | 144.91 | 4787.43 | -277.56 | 194.99
| 4900 | 4.28 | 144.91 | 4887.15 | -283.66 | 199.28
| 5000 | 4.28 | 144.91 | 4986.88 | -289.76 | 203.56
| 5100 | 4.28 | 144.91 | 5086.6 | -295.86 | 207.85
| 5200 | 4.28 | 144.91 | 5186.32 | -301.97 | 212.14
| 5300 | 4.28 | 144.91 | 5286.04 | -308.07 | 216.43
| 5400 | 4.28 | 144.91 | 5385.76 | -314.17 | 220.71
| 5500 | 4.28 | 144.91 | 5485.48 | -320.27 | 225
| 5600 | 2.58 | 144.91 | 5585.29 | -325.34 | 228.56
| 5700 | 0.58 | 144.91 | 5685.24 | -327.59 | 230.14
| 5800 | 0 | 0 | 5785.24 | -327.71 | 230.23
| 5900 | 0 | 0 | 5885.24 | -327.71 | 230.23
| 6000 | 0 | 0 | 5985.24 | -327.71 | 230.23
| 6100 | 0 | 0 | 6085.24 | -327.71 | 230.23
| 6200 | 0 | 0 | 6185.24 | -327.71 | 230.23
| 6300 | 0 | 0 | 6285.24 | -327.71 | 230.23
| 6400 | 0 | 0 | 6385.24 | -327.71 | 230.23
| 6500 | 0 | 0 | 6485.24 | -327.71 | 230.23
| 6600 | 0 | 0 | 6585.24 | -327.71 | 230.23
| 6700 | 0 | 0 | 6685.24 | -327.71 | 230.23
| 6800 | 0 | 0 | 6785.24 | -327.71 | 230.23
| 6900 | 0 | 0 | 6885.24 | -327.71 | 230.23
| 7000 | 0 | 0 | 6985.24 | -327.71 | 230.23
| 7100 | 0 | 0 | 7085.24 | -327.71 | 230.23
| 7200 | 0 | 0 | 7185.24 | -327.71 | 230.23
| 7300 | 0 | 0 | 7285.24 | -327.71 | 230.23
| 7400 | 0 | 0 | 7385.24 | -327.71 | 230.23
| 7500 | 0 | 0 | 7485.24 | -327.71 | 230.23
| 7600 | 0 | 0 | 7585.24 | -327.71 | 230.23
| 7700 | 0 | 0 | 7685.24 | -327.71 | 230.23
| 7800 | 0 | 0 | 7785.24 | -327.71 | 230.23
| 7900 | 0 | 0 | 7885.24 | -327.71 | 230.23
| 8000 | 0 | 0 | 7985.24 | -327.71 | 230.23
| 8100 | 0 | 0 | 8085.24 | -327.71 | 230.23
| 8200 | 0 | 0 | 8185.24 | -327.71 | 230.23
| 8300 | 0 | 0 | 8285.24 | -327.71 | 230.23
| 8400 | 0 | 0 | 8385.24 | -327.71 | 230.23
| 8500 | 0 | 0 | 8485.24 | -327.71 | 230.23
| 8600 | 0 | 0 | 8585.24 | -327.71 | 230.23
| 8700 | 0 | 0 | 8685.24 | -327.71 | 230.23
| 8800 | 0 | 0 | 8785.24 | -327.71 | 230.23
| 8900 | 0 | 0 | 8885.24 | -327.71 | 230.23
| 9000 | 0 | 0 | 8985.24 | -327.71 | 230.23
| 9100 | 0 | 0 | 9085.24 | -327.71 | 230.23
| 9200 | 0 | 0 | 9185.24 | -327.71 | 230.23
| 9300 | 0 | 0 | 9285.24 | -327.71 | 230.23
| 9382.76 | 0 | 0 | 9368 | -327.71 | 230.23

## Lookup (hidden)
North Reference | RetunValue | Grid Type | ReturnValue | Deviation Indicator | ReturnValue
| 2 |  | 0 |  | 2
True |  | SPCS-Colorado Central-NAD27 |  | Directional
Grid |  | SPCS-Colorado Central-NAD83 |  | High Angle
|  | SPCS-Colorado North-NAD27 |  | Horizontal
SPCS-Colorado North-NAD83
SPCS-Colorado South-NAD27
SPCS-Colorado South-NAD83
UTM-Zone 12 NAD27
UTM-Zone 12 NAD83
UTM-Zone 13 NAD27
UTM-Zone 13 NAD83