## Data
Header Information | measured depth (ft) | inclination (°) | azimuth (°) | true vertical depth (ft) | northing +N/-S (ft) | easting +E/-W (ft)
Operator Name | 0 | 0 | 0 | 0 | 0 | 0
TEP Rocky Mountain LLC | 100 | 0 | 0 | 100 | 0 | 0
Operator Number | 200 | 1.1 | 294.51 | 200 | 0.22 | -0.48
96850 | 300 | 3.1 | 294.51 | 299.92 | 1.74 | -3.81
Well Name and Number | 400 | 5.1 | 294.51 | 399.66 | 4.71 | -10.32
CHEVRON TR 513-21-597 | 500 | 7.1 | 294.51 | 499.09 | 9.11 | -19.99
API Number (if available) | 600 | 9.1 | 294.51 | 598.09 | 14.96 | -32.81
| 700 | 11.1 | 294.51 | 696.53 | 22.24 | -48.76
Location: QQ SEC TWP RGE | 800 | 13.1 | 294.51 | 794.31 | 30.93 | -67.83
SESW, Sec. 21 T5S, R97W | 900 | 15.1 | 294.51 | 891.29 | 41.04 | -90
Citing Type: Planned or Actual | 1000 | 17.1 | 294.51 | 987.36 | 52.55 | -115.23
Actual | 1100 | 19.1 | 294.51 | 1082.41 | 65.44 | -143.49
Deviation Indicator | 1200 | 19.85 | 294.51 | 1176.55 | 79.43 | -174.18
Directional | 1300 | 19.85 | 294.51 | 1270.61 | 93.52 | -205.08
North Reference | 1400 | 19.85 | 294.51 | 1364.66 | 107.61 | -235.98
True | 1500 | 19.85 | 294.51 | 1458.72 | 121.7 | -266.88
Grid Type | 1600 | 19.85 | 294.51 | 1552.78 | 135.79 | -297.78
#VALUE! | 1700 | 19.85 | 294.51 | 1646.83 | 149.88 | -328.68
| 1800 | 19.85 | 294.51 | 1740.89 | 163.97 | -359.58
| 1900 | 19.85 | 294.51 | 1834.95 | 178.07 | -390.48
| 2000 | 19.85 | 294.51 | 1929 | 192.16 | -421.38
| 2100 | 19.85 | 294.51 | 2023.06 | 206.25 | -452.28
| 2200 | 19.85 | 294.51 | 2117.12 | 220.34 | -483.18
| 2300 | 19.85 | 294.51 | 2211.17 | 234.43 | -514.08
| 2400 | 19.85 | 294.51 | 2305.23 | 248.52 | -544.98
| 2500 | 19.85 | 294.51 | 2399.28 | 262.61 | -575.88
| 2600 | 19.85 | 294.51 | 2493.34 | 276.7 | -606.78
| 2700 | 19.85 | 294.51 | 2587.4 | 290.79 | -637.68
| 2800 | 19.85 | 294.51 | 2681.45 | 304.88 | -668.58
| 2900 | 19.85 | 294.51 | 2775.51 | 318.97 | -699.48
| 3000 | 19.85 | 294.51 | 2869.57 | 333.06 | -730.38
| 3100 | 19.85 | 294.51 | 2963.62 | 347.16 | -761.28
| 3200 | 19.85 | 294.51 | 3057.68 | 361.25 | -792.18
| 3300 | 19.85 | 294.51 | 3151.74 | 375.34 | -823.08
| 3400 | 19.85 | 294.51 | 3245.79 | 389.43 | -853.98
| 3500 | 19.85 | 294.51 | 3339.85 | 403.52 | -884.88
| 3600 | 19.85 | 294.51 | 3433.91 | 417.61 | -915.78
| 3700 | 19.85 | 294.51 | 3527.96 | 431.7 | -946.68
| 3800 | 19.85 | 294.51 | 3622.02 | 445.79 | -977.58
| 3900 | 19.85 | 294.51 | 3716.08 | 459.88 | -1008.48
| 4000 | 19.85 | 294.51 | 3810.13 | 473.97 | -1039.38
| 4100 | 19.85 | 294.51 | 3904.19 | 488.06 | -1070.28
| 4200 | 19.85 | 294.51 | 3998.25 | 502.15 | -1101.18
| 4300 | 19.85 | 294.51 | 4092.3 | 516.25 | -1132.08
| 4400 | 19.85 | 294.51 | 4186.36 | 530.34 | -1162.98
| 4500 | 19.85 | 294.51 | 4280.42 | 544.43 | -1193.88
| 4600 | 19.85 | 294.51 | 4374.47 | 558.52 | -1224.78
| 4700 | 19.85 | 294.51 | 4468.53 | 572.61 | -1255.68
| 4800 | 19.85 | 294.51 | 4562.59 | 586.7 | -1286.58
| 4900 | 19.85 | 294.51 | 4656.64 | 600.79 | -1317.48
| 5000 | 17.99 | 294.51 | 4751.2 | 614.29 | -1347.08
| 5100 | 15.99 | 294.51 | 4846.83 | 626.41 | -1373.67
| 5200 | 13.99 | 294.51 | 4943.42 | 637.14 | -1397.2
| 5300 | 11.99 | 294.51 | 5040.86 | 646.47 | -1417.65
| 5400 | 9.99 | 294.51 | 5139.02 | 654.38 | -1435
| 5500 | 7.99 | 294.51 | 5237.78 | 660.86 | -1449.22
| 5600 | 5.99 | 294.51 | 5337.04 | 665.91 | -1460.29
| 5700 | 3.99 | 294.51 | 5436.65 | 669.52 | -1468.2
| 5800 | 1.99 | 294.51 | 5536.51 | 671.68 | -1472.95
| 5900 | 0 | 0 | 5636.49 | 672.4 | -1474.52
| 6000 | 0 | 0 | 5736.49 | 672.4 | -1474.52
| 6100 | 0 | 0 | 5836.49 | 672.4 | -1474.52
| 6200 | 0 | 0 | 5936.49 | 672.4 | -1474.52
| 6300 | 0 | 0 | 6036.49 | 672.4 | -1474.52
| 6400 | 0 | 0 | 6136.49 | 672.4 | -1474.52
| 6500 | 0 | 0 | 6236.49 | 672.4 | -1474.52
| 6600 | 0 | 0 | 6336.49 | 672.4 | -1474.52
| 6700 | 0 | 0 | 6436.49 | 672.4 | -1474.52
| 6800 | 0 | 0 | 6536.49 | 672.4 | -1474.52
| 6900 | 0 | 0 | 6636.49 | 672.4 | -1474.52
| 7000 | 0 | 0 | 6736.49 | 672.4 | -1474.52
| 7100 | 0 | 0 | 6836.49 | 672.4 | -1474.52
| 7200 | 0 | 0 | 6936.49 | 672.4 | -1474.52
| 7300 | 0 | 0 | 7036.49 | 672.4 | -1474.52
| 7400 | 0 | 0 | 7136.49 | 672.4 | -1474.52
| 7500 | 0 | 0 | 7236.49 | 672.4 | -1474.52
| 7600 | 0 | 0 | 7336.49 | 672.4 | -1474.52
| 7700 | 0 | 0 | 7436.49 | 672.4 | -1474.52
| 7800 | 0 | 0 | 7536.49 | 672.4 | -1474.52
| 7900 | 0 | 0 | 7636.49 | 672.4 | -1474.52
| 8000 | 0 | 0 | 7736.49 | 672.4 | -1474.52
| 8100 | 0 | 0 | 7836.49 | 672.4 | -1474.52
| 8200 | 0 | 0 | 7936.49 | 672.4 | -1474.52
| 8300 | 0 | 0 | 8036.49 | 672.4 | -1474.52
| 8400 | 0 | 0 | 8136.49 | 672.4 | -1474.52
| 8500 | 0 | 0 | 8236.49 | 672.4 | -1474.52
| 8600 | 0 | 0 | 8336.49 | 672.4 | -1474.52
| 8700 | 0 | 0 | 8436.49 | 672.4 | -1474.52
| 8800 | 0 | 0 | 8536.49 | 672.4 | -1474.52
| 8900 | 0 | 0 | 8636.49 | 672.4 | -1474.52
| 9000 | 0 | 0 | 8736.49 | 672.4 | -1474.52
| 9100 | 0 | 0 | 8836.49 | 672.4 | -1474.52
| 9200 | 0 | 0 | 8936.49 | 672.4 | -1474.52
| 9300 | 0 | 0 | 9036.49 | 672.4 | -1474.52
| 9400 | 0 | 0 | 9136.49 | 672.4 | -1474.52
| 9500 | 0 | 0 | 9236.49 | 672.4 | -1474.52
| 9569.51 | 0 | 0 | 9306 | 672.4 | -1474.52

## Lookup (hidden)
North Reference | RetunValue | Grid Type | ReturnValue | Deviation Indicator | ReturnValue
| 2 |  | 0 |  | 2
True |  | SPCS-Colorado Central-NAD27 |  | Directional
Grid |  | SPCS-Colorado Central-NAD83 |  | High Angle
|  | SPCS-Colorado North-NAD27 |  | Horizontal
SPCS-Colorado North-NAD83
SPCS-Colorado South-NAD27
SPCS-Colorado South-NAD83
UTM-Zone 12 NAD27
UTM-Zone 12 NAD83
UTM-Zone 13 NAD27
UTM-Zone 13 NAD83