## Data
Header Information | measured depth (ft) | inclination (°) | azimuth (°) | true vertical depth (ft) | northing +N/-S (ft) | easting +E/-W (ft)
Operator Name | 0 | 0 | 0 | 0 | 0 | 0
TEP Rocky Mountain LLC | 100 | 0 | 0 | 100 | 0 | 0
Operator Number | 200 | 2 | 100.81 | 199.98 | -0.26 | 1.37
96850 | 300 | 4.5 | 100.81 | 299.82 | -1.32 | 6.94
Well Name and Number | 400 | 7 | 100.81 | 399.3 | -3.2 | 16.78
CHEVRON TR 434-21-597 | 500 | 9.5 | 100.81 | 498.26 | -5.89 | 30.87
API Number (if available) | 600 | 12 | 100.81 | 596.5 | -9.39 | 49.19
| 700 | 14.5 | 100.81 | 693.83 | -13.69 | 71.71
Location: QQ SEC TWP RGE | 800 | 17 | 100.81 | 790.07 | -18.78 | 98.37
SESW, Sec. 21 T5S, R97W | 900 | 19.5 | 100.81 | 885.03 | -24.65 | 129.12
Citing Type: Planned or Actual | 1000 | 22 | 100.81 | 978.54 | -31.29 | 163.92
Actual | 1100 | 23.83 | 100.81 | 1070.47 | -38.67 | 202.55
Deviation Indicator | 1200 | 23.83 | 100.81 | 1161.95 | -46.24 | 242.23
Directional | 1300 | 23.83 | 100.81 | 1253.43 | -53.82 | 281.91
North Reference | 1400 | 23.83 | 100.81 | 1344.91 | -61.39 | 321.58
True | 1500 | 23.83 | 100.81 | 1436.38 | -68.97 | 361.26
Grid Type | 1600 | 23.83 | 100.81 | 1527.86 | -76.54 | 400.94
#VALUE! | 1700 | 23.83 | 100.81 | 1619.34 | -84.12 | 440.62
| 1800 | 23.83 | 100.81 | 1710.82 | -91.69 | 480.3
| 1900 | 23.83 | 100.81 | 1802.3 | -99.27 | 519.97
| 2000 | 23.83 | 100.81 | 1893.78 | -106.84 | 559.65
| 2100 | 23.83 | 100.81 | 1985.25 | -114.42 | 599.33
| 2200 | 23.83 | 100.81 | 2076.73 | -121.99 | 639.01
| 2300 | 23.83 | 100.81 | 2168.21 | -129.57 | 678.69
| 2400 | 23.83 | 100.81 | 2259.69 | -137.14 | 718.36
| 2500 | 23.83 | 100.81 | 2351.17 | -144.72 | 758.04
| 2600 | 23.83 | 100.81 | 2442.65 | -152.29 | 797.72
| 2700 | 23.83 | 100.81 | 2534.12 | -159.87 | 837.4
| 2800 | 23.83 | 100.81 | 2625.6 | -167.44 | 877.08
| 2900 | 23.83 | 100.81 | 2717.08 | -175.02 | 916.75
| 3000 | 23.83 | 100.81 | 2808.56 | -182.59 | 956.43
| 3100 | 23.83 | 100.81 | 2900.04 | -190.17 | 996.11
| 3200 | 23.83 | 100.81 | 2991.52 | -197.74 | 1035.79
| 3300 | 23.83 | 100.81 | 3082.99 | -205.32 | 1075.47
| 3400 | 23.83 | 100.81 | 3174.47 | -212.89 | 1115.14
| 3500 | 23.83 | 100.81 | 3265.95 | -220.47 | 1154.82
| 3600 | 23.83 | 100.81 | 3357.43 | -228.04 | 1194.5
| 3700 | 23.83 | 100.81 | 3448.91 | -235.62 | 1234.18
| 3800 | 23.83 | 100.81 | 3540.39 | -243.19 | 1273.86
| 3900 | 23.83 | 100.81 | 3631.86 | -250.77 | 1313.53
| 4000 | 23.83 | 100.81 | 3723.34 | -258.34 | 1353.21
| 4100 | 23.83 | 100.81 | 3814.82 | -265.92 | 1392.89
| 4200 | 23.83 | 100.81 | 3906.3 | -273.49 | 1432.57
| 4300 | 23.83 | 100.81 | 3997.78 | -281.07 | 1472.25
| 4400 | 23.83 | 100.81 | 4089.25 | -288.64 | 1511.92
| 4500 | 23.83 | 100.81 | 4180.73 | -296.22 | 1551.6
| 4600 | 23.83 | 100.81 | 4272.21 | -303.79 | 1591.28
| 4700 | 23.83 | 100.81 | 4363.69 | -311.37 | 1630.96
| 4800 | 23.83 | 100.81 | 4455.17 | -318.94 | 1670.64
| 4900 | 23.83 | 100.81 | 4546.65 | -326.52 | 1710.31
| 5000 | 22.72 | 100.81 | 4638.33 | -334 | 1749.52
| 5100 | 20.72 | 100.81 | 4731.23 | -340.94 | 1785.87
| 5200 | 18.72 | 100.81 | 4825.36 | -347.27 | 1819.02
| 5300 | 16.72 | 100.81 | 4920.6 | -352.98 | 1848.92
| 5400 | 14.72 | 100.81 | 5016.86 | -358.06 | 1875.54
| 5500 | 12.72 | 100.81 | 5114 | -362.51 | 1898.85
| 5600 | 10.72 | 100.81 | 5211.91 | -366.32 | 1918.8
| 5700 | 8.72 | 100.81 | 5310.46 | -369.49 | 1935.4
| 5800 | 6.72 | 100.81 | 5409.55 | -372.01 | 1948.6
| 5900 | 4.72 | 100.81 | 5509.05 | -373.88 | 1958.39
| 6000 | 2.72 | 100.81 | 5608.83 | -375.1 | 1964.77
| 6100 | 0.72 | 100.81 | 5708.78 | -375.66 | 1967.73
| 6200 | 0 | 0 | 5808.78 | -375.7 | 1967.95
| 6300 | 0 | 0 | 5908.78 | -375.7 | 1967.95
| 6400 | 0 | 0 | 6008.78 | -375.7 | 1967.95
| 6500 | 0 | 0 | 6108.78 | -375.7 | 1967.95
| 6600 | 0 | 0 | 6208.78 | -375.7 | 1967.95
| 6700 | 0 | 0 | 6308.78 | -375.7 | 1967.95
| 6800 | 0 | 0 | 6408.78 | -375.7 | 1967.95
| 6900 | 0 | 0 | 6508.78 | -375.7 | 1967.95
| 7000 | 0 | 0 | 6608.78 | -375.7 | 1967.95
| 7100 | 0 | 0 | 6708.78 | -375.7 | 1967.95
| 7200 | 0 | 0 | 6808.78 | -375.7 | 1967.95
| 7300 | 0 | 0 | 6908.78 | -375.7 | 1967.95
| 7400 | 0 | 0 | 7008.78 | -375.7 | 1967.95
| 7500 | 0 | 0 | 7108.78 | -375.7 | 1967.95
| 7600 | 0 | 0 | 7208.78 | -375.7 | 1967.95
| 7700 | 0 | 0 | 7308.78 | -375.7 | 1967.95
| 7800 | 0 | 0 | 7408.78 | -375.7 | 1967.95
| 7900 | 0 | 0 | 7508.78 | -375.7 | 1967.95
| 8000 | 0 | 0 | 7608.78 | -375.7 | 1967.95
| 8100 | 0 | 0 | 7708.78 | -375.7 | 1967.95
| 8200 | 0 | 0 | 7808.78 | -375.7 | 1967.95
| 8300 | 0 | 0 | 7908.78 | -375.7 | 1967.95
| 8400 | 0 | 0 | 8008.78 | -375.7 | 1967.95
| 8500 | 0 | 0 | 8108.78 | -375.7 | 1967.95
| 8600 | 0 | 0 | 8208.78 | -375.7 | 1967.95
| 8700 | 0 | 0 | 8308.78 | -375.7 | 1967.95
| 8800 | 0 | 0 | 8408.78 | -375.7 | 1967.95
| 8900 | 0 | 0 | 8508.78 | -375.7 | 1967.95
| 9000 | 0 | 0 | 8608.78 | -375.7 | 1967.95
| 9100 | 0 | 0 | 8708.78 | -375.7 | 1967.95
| 9200 | 0 | 0 | 8808.78 | -375.7 | 1967.95
| 9300 | 0 | 0 | 8908.78 | -375.7 | 1967.95
| 9400 | 0 | 0 | 9008.78 | -375.7 | 1967.95
| 9500 | 0 | 0 | 9108.78 | -375.7 | 1967.95
| 9600 | 0 | 0 | 9208.78 | -375.7 | 1967.95
| 9700 | 0 | 0 | 9308.78 | -375.7 | 1967.95
| 9800 | 0 | 0 | 9408.78 | -375.7 | 1967.95
| 9813.22 | 0 | 0 | 9422 | -375.7 | 1967.95

## Lookup (hidden)
North Reference | RetunValue | Grid Type | ReturnValue | Deviation Indicator | ReturnValue
| 2 |  | 0 |  | 2
True |  | SPCS-Colorado Central-NAD27 |  | Directional
Grid |  | SPCS-Colorado Central-NAD83 |  | High Angle
|  | SPCS-Colorado North-NAD27 |  | Horizontal
SPCS-Colorado North-NAD83
SPCS-Colorado South-NAD27
SPCS-Colorado South-NAD83
UTM-Zone 12 NAD27
UTM-Zone 12 NAD83
UTM-Zone 13 NAD27
UTM-Zone 13 NAD83