## Data
Header Information | measured depth (ft) | inclination (°) | azimuth (°) | true vertical depth (ft) | northing +N/-S (ft) | easting +E/-W (ft)
Operator Name | 0 | 0 | 0 | 0 | 0 | 0
WHITING | 222 | 0.79 | 141.12 | 221.99 | -1.19 | 0.96
Operator Number | 313 | 1.01 | 316.25 | 312.99 | -1.1 | 0.8
| 405 | 2.58 | 300.77 | 404.94 | 0.54 | -1.54
Well Name and Number | 496 | 4.41 | 317.36 | 495.77 | 4.17 | -5.67
Horsetail 08C-1738 | 588 | 6.23 | 314.37 | 587.37 | 10.26 | -11.64
API Number (if available) | 678 | 8.05 | 305.89 | 676.67 | 17.37 | -20.24
05-123-42847-00 | 769 | 7.97 | 306.67 | 766.78 | 24.88 | -30.46
Location: QQ SEC TWP RGE | 860 | 7.31 | 304.22 | 856.97 | 31.9 | -40.31
| 951 | 6.87 | 305.66 | 947.28 | 38.33 | -49.52
Citing Type: Planned or Actual | 1042 | 6.51 | 306.51 | 1037.66 | 44.57 | -58.09
As-Drilled | 1134 | 6.39 | 307.22 | 1129.08 | 50.77 | -66.36
Deviation Indicator | 1226 | 6.41 | 309.47 | 1220.5 | 57.14 | -74.4
Horizontal | 1317 | 6.89 | 300.19 | 1310.89 | 63.11 | -83.04
North Reference | 1409 | 7.64 | 302.72 | 1402.15 | 69.19 | -92.96
True | 1500 | 8.03 | 303.8 | 1492.3 | 76 | -103.32
Grid Type | 1591 | 7.95 | 305.35 | 1582.42 | 83.17 | -113.74
#VALUE! | 1683 | 8.37 | 306.46 | 1673.49 | 90.83 | -124.31
| 1774 | 8.24 | 307.06 | 1763.54 | 98.7 | -134.84
| 1866 | 8.07 | 307.59 | 1854.6 | 106.61 | -145.22
| 1958 | 6.97 | 309.52 | 1945.81 | 114.11 | -154.65
| 2117 | 6.26 | 307.21 | 2103.75 | 125.49 | -168.99
| 2212 | 5.93 | 302.09 | 2198.22 | 131.23 | -177.27
| 2306 | 5.81 | 299.35 | 2291.72 | 136.14 | -185.53
| 2400 | 8.59 | 314.76 | 2384.98 | 143.41 | -194.66
| 2495 | 8.11 | 311.78 | 2478.98 | 152.87 | -204.7
| 2589 | 7.47 | 309.45 | 2572.11 | 161.18 | -214.37
| 2683 | 7.22 | 309.94 | 2665.34 | 168.85 | -223.62
| 2776 | 7.01 | 306.85 | 2757.62 | 176.01 | -232.64
| 2966 | 6.77 | 306.95 | 2946.25 | 189.7 | -250.87
| 3060 | 6.59 | 306.31 | 3039.61 | 196.22 | -259.65
| 3154 | 6.31 | 302.66 | 3133.01 | 202.2 | -268.34
| 3249 | 5.63 | 306.67 | 3227.5 | 207.8 | -276.47
| 3343 | 5.04 | 311.12 | 3321.09 | 213.27 | -283.28
| 3437 | 7.02 | 293.73 | 3414.57 | 218.3 | -291.65
| 3531 | 6.92 | 295.98 | 3507.88 | 223.09 | -301.99
| 3626 | 6.4 | 294.96 | 3602.24 | 227.83 | -311.93
| 3720 | 6.12 | 296.22 | 3695.68 | 232.26 | -321.19
| 3815 | 8.13 | 297.59 | 3789.94 | 237.61 | -331.68
| 3909 | 7.05 | 295.69 | 3883.12 | 243.19 | -342.77
| 4003 | 5.8 | 299.23 | 3976.52 | 248.01 | -352.12
| 4121 | 5.3 | 294.21 | 4093.97 | 253.15 | -362.3
| 4216 | 7.74 | 289.79 | 4188.35 | 257.12 | -372.32
| 4310 | 6.98 | 293.13 | 4281.57 | 261.51 | -383.53
| 4405 | 7.66 | 298.63 | 4375.8 | 266.81 | -394.39
| 4499 | 6.43 | 305.51 | 4469.09 | 272.87 | -404.18
| 4593 | 6.64 | 303.19 | 4562.48 | 278.9 | -413.02
| 4687 | 6.25 | 299.99 | 4655.89 | 284.44 | -422
| 4781 | 5.44 | 291.6 | 4749.4 | 288.64 | -430.57
| 4875 | 4.47 | 294.44 | 4843.04 | 291.79 | -438.05
| 4970 | 4.04 | 287.17 | 4937.78 | 294.31 | -444.63
| 5064 | 3.41 | 290.91 | 5031.58 | 296.29 | -450.4
| 5158 | 0.94 | 219.3 | 5125.52 | 296.69 | -453.5
| 5252 | 0.44 | 251.72 | 5219.51 | 295.98 | -454.33
| 5347 | 7.1 | 177.05 | 5314.26 | 289.99 | -454.38
| 5441 | 16.28 | 180.07 | 5406.22 | 270.98 | -454.1
| 5535 | 24.92 | 180.86 | 5494.12 | 237.94 | -454.41
| 5630 | 31.61 | 178.86 | 5577.75 | 192.99 | -454.21
| 5724 | 37.69 | 181.39 | 5655.05 | 139.58 | -454.42
| 5818 | 42.97 | 179.93 | 5726.69 | 78.78 | -455.08
| 5913 | 47.91 | 179.63 | 5793.33 | 11.12 | -454.81
| 5944 | 51 | 177.55 | 5813.48 | -12.43 | -454.22
| 6007 | 59.68 | 179.54 | 5849.28 | -64.18 | -452.96
| 6102 | 72.28 | 180.04 | 5887.87 | -150.78 | -452.66
| 6134 | 76.35 | 181.09 | 5896.52 | -181.58 | -452.97
| 6171 | 81.76 | 182.23 | 5903.54 | -217.88 | -454.02
| 6195 | 85.29 | 182.63 | 5906.25 | -241.7 | -455.03
| 6236 | 90.59 | 183.26 | 5907.72 | -282.6 | -457.13
| 6290 | 91.33 | 182.83 | 5906.82 | -336.52 | -460
| 6384 | 90 | 184.14 | 5905.73 | -430.33 | -465.72
| 6478 | 89.91 | 182.28 | 5905.81 | -524.18 | -470.98
| 6573 | 90.08 | 182.11 | 5905.82 | -619.11 | -474.61
| 6667 | 90.51 | 182.47 | 5905.33 | -713.04 | -478.36
| 6762 | 90.97 | 180.66 | 5904.11 | -807.99 | -480.95
| 6856 | 91.29 | 179.87 | 5902.25 | -901.97 | -481.38
| 6950 | 92.66 | 180.24 | 5899.02 | -995.91 | -481.47
| 7045 | 90.76 | 178.42 | 5896.19 | -1090.85 | -480.35
| 7139 | 90.2 | 179.84 | 5895.4 | -1184.84 | -478.92
| 7233 | 88.54 | 179.67 | 5896.43 | -1278.83 | -478.52
| 7327 | 88.03 | 179.25 | 5899.24 | -1372.78 | -477.63
| 7422 | 88.44 | 178.78 | 5902.18 | -1467.72 | -476
| 7517 | 89.03 | 177.7 | 5904.27 | -1562.65 | -473.08
| 7610 | 90.46 | 178.74 | 5904.69 | -1655.6 | -470.19
| 7705 | 91.39 | 178.82 | 5903.16 | -1750.57 | -468.17
| 7799 | 91.64 | 178.5 | 5900.67 | -1844.51 | -465.96
| 7893 | 92.51 | 177.91 | 5897.27 | -1938.4 | -463.02
| 7988 | 92.01 | 179.78 | 5893.52 | -2033.3 | -461.11
| 8082 | 90.26 | 179.74 | 5891.67 | -2127.28 | -460.72
| 8177 | 89.8 | 179.3 | 5891.62 | -2222.27 | -459.92
| 8271 | 90.25 | 178.48 | 5891.58 | -2316.26 | -458.09
| 8365 | 89.6 | 179.07 | 5891.7 | -2410.23 | -456.08
| 8460 | 89.64 | 178.8 | 5892.33 | -2505.21 | -454.32
| 8554 | 89.93 | 180.75 | 5892.68 | -2599.21 | -453.95
| 8649 | 90.73 | 180.65 | 5892.13 | -2694.2 | -455.12
| 8743 | 91.71 | 179.96 | 5890.13 | -2788.17 | -455.62
| 8837 | 91.15 | 179.22 | 5887.79 | -2882.14 | -454.95
| 8931 | 91.23 | 178.32 | 5885.84 | -2976.1 | -452.93
| 9025 | 88.69 | 179.63 | 5885.9 | -3070.07 | -451.25
| 9120 | 87.87 | 181.22 | 5888.75 | -3165.03 | -451.96
| 9214 | 88.37 | 181.1 | 5891.83 | -3258.95 | -453.86
| 9308 | 88.9 | 180.39 | 5894.07 | -3352.92 | -455.08
| 9402 | 89.72 | 180.07 | 5895.2 | -3446.91 | -455.46
| 9497 | 90.68 | 179.34 | 5894.86 | -3541.91 | -454.97
| 9591 | 89.23 | 180.71 | 5894.93 | -3635.9 | -455.01
| 9686 | 90.48 | 181.53 | 5895.17 | -3730.88 | -456.87
| 9780 | 89.51 | 180.44 | 5895.18 | -3824.86 | -458.49
| 9874 | 88.52 | 181.31 | 5896.8 | -3918.84 | -459.92
| 9969 | 88.42 | 181.98 | 5899.34 | -4013.76 | -462.65
| 10064 | 89.15 | 181.73 | 5901.36 | -4108.69 | -465.73
| 10158 | 90.08 | 181.5 | 5901.99 | -4202.65 | -468.38
| 10252 | 90.08 | 181.28 | 5901.85 | -4296.62 | -470.65
| 10346 | 91.06 | 179.86 | 5900.91 | -4390.61 | -471.58
| 10441 | 90.65 | 179.14 | 5899.49 | -4485.6 | -470.75
| 10535 | 91.14 | 180.81 | 5898.02 | -4579.58 | -470.7
| 10630 | 92.3 | 180.65 | 5895.17 | -4674.53 | -471.91
| 10724 | 92.71 | 179.42 | 5891.05 | -4768.44 | -471.96
| 10818 | 92.28 | 180.28 | 5886.96 | -4862.35 | -471.72
| 10910 | 92.08 | 180.48 | 5883.46 | -4954.28 | -472.33
| 11001 | 90.86 | 181.58 | 5881.13 | -5045.23 | -473.97
| 11092 | 90.65 | 181.56 | 5879.93 | -5136.19 | -476.47
| 11184 | 89.89 | 180.76 | 5879.49 | -5228.17 | -478.34
| 11276 | 89.91 | 179.96 | 5879.65 | -5320.16 | -478.92
| 11367 | 90.22 | 179.26 | 5879.55 | -5411.16 | -478.3
| 11457 | 90.72 | 178.67 | 5878.81 | -5501.14 | -476.66
| 11548 | 89.6 | 178.75 | 5878.56 | -5592.12 | -474.61
| 11639 | 89.85 | 178.68 | 5879 | -5683.09 | -472.57
| 11730 | 90.65 | 178.77 | 5878.6 | -5774.07 | -470.55
| 11821 | 90.14 | 178.99 | 5877.97 | -5865.05 | -468.78
| 11913 | 89.73 | 178.99 | 5878.07 | -5957.03 | -467.16
| 12005 | 90.07 | 178.28 | 5878.23 | -6049.01 | -464.97
| 12096 | 90.16 | 179.12 | 5878.05 | -6139.98 | -462.91
| 12188 | 89.15 | 179.9 | 5878.6 | -6231.98 | -462.12
| 12280 | 89.53 | 179.37 | 5879.66 | -6323.97 | -461.53
| 12371 | 89.83 | 179.86 | 5880.18 | -6414.96 | -460.92
| 12462 | 88.86 | 179.57 | 5881.22 | -6505.96 | -460.46
| 12553 | 89.2 | 179.23 | 5882.76 | -6596.94 | -459.51
| 12645 | 88.99 | 178.97 | 5884.22 | -6688.91 | -458.07
| 12737 | 89.39 | 181.07 | 5885.52 | -6780.9 | -458.1
| 12829 | 89.46 | 180 | 5886.44 | -6872.89 | -458.96
| 12921 | 90.51 | 180.11 | 5886.46 | -6964.89 | -459.05
| 13013 | 91.17 | 179.16 | 5885.11 | -7056.88 | -458.46
| 13104 | 90.58 | 181.08 | 5883.73 | -7147.86 | -458.65
| 13196 | 91.21 | 180.36 | 5882.29 | -7239.84 | -459.8
| 13288 | 90.76 | 180.59 | 5880.71 | -7331.82 | -460.57
| 13380 | 91.74 | 180.93 | 5878.7 | -7423.79 | -461.79
| 13472 | 91.33 | 181.84 | 5876.23 | -7515.73 | -464.01
| 13563 | 90.38 | 181.77 | 5874.87 | -7606.67 | -466.87
| 13655 | 90.42 | 182.27 | 5874.23 | -7698.62 | -470.11
| 13747 | 90.91 | 182.36 | 5873.16 | -7790.53 | -473.82
| 13839 | 88.61 | 181.1 | 5873.54 | -7882.48 | -476.59
| 13930 | 87.68 | 179.98 | 5876.49 | -7973.43 | -477.45
| 14022 | 87.68 | 179.76 | 5880.21 | -8065.35 | -477.25
| 14113 | 87.85 | 179.27 | 5883.76 | -8156.28 | -476.47
| 14203 | 88.21 | 179.76 | 5886.85 | -8246.22 | -475.71
| 14294 | 89.41 | 180.08 | 5888.73 | -8337.2 | -475.58
| 14385 | 88.96 | 179.47 | 5890.03 | -8428.19 | -475.23
| 14476 | 90.45 | 179.29 | 5890.5 | -8519.18 | -474.25
| 14568 | 90.17 | 178.67 | 5889.99 | -8611.17 | -472.61
| 14659 | 91.16 | 177.69 | 5888.93 | -8702.11 | -469.72
| 14751 | 92.03 | 180.71 | 5886.37 | -8794.06 | -468.43
| 14843 | 93.11 | 180.04 | 5882.25 | -8885.96 | -469.03
| 14934 | 91.87 | 181.66 | 5878.29 | -8976.86 | -470.37
| 15026 | 89.65 | 181.47 | 5877.07 | -9068.81 | -472.89
| 15117 | 90.05 | 180.42 | 5877.31 | -9159.8 | -474.4
| 15208 | 89.31 | 180.37 | 5877.82 | -9250.79 | -475.02
| 15299 | 90.15 | 180.23 | 5878.25 | -9341.79 | -475.5
| 15390 | 90.86 | 180.11 | 5877.46 | -9432.78 | -475.77
| 15481 | 91.13 | 180.88 | 5875.88 | -9523.77 | -476.55
| 15571 | 89.73 | 179.92 | 5875.2 | -9613.76 | -477.17
| 15664 | 89.31 | 179.69 | 5875.99 | -9706.75 | -476.86
| 15756 | 89.85 | 180.71 | 5876.67 | -9798.75 | -477.18
| 15848 | 89.33 | 179.94 | 5877.33 | -9890.74 | -477.7
| 15939 | 90.02 | 180.45 | 5877.84 | -9981.74 | -478.01
| 16030 | 90.35 | 180.99 | 5877.55 | -10072.73 | -479.15
| 16087 | 90.62 | 180.92 | 5877.07 | -10129.72 | -480.1
PTB | 16150 | 90.62 | 180.92 | 5876.39 | -10192.71 | -481.12

## Lookup (hidden)
North Reference | RetunValue | Grid Type | ReturnValue | Deviation Indicator | ReturnValue
| 2 |  | 0 |  | 4
True |  | SPCS-Colorado Central-NAD27 |  | Directional
Grid |  | SPCS-Colorado Central-NAD83 |  | High Angle
|  | SPCS-Colorado North-NAD27 |  | Horizontal
SPCS-Colorado North-NAD83
SPCS-Colorado South-NAD27
SPCS-Colorado South-NAD83
UTM-Zone 12 NAD27
UTM-Zone 12 NAD83
UTM-Zone 13 NAD27
UTM-Zone 13 NAD83