## Data
Header Information | measured depth (ft) | inclination (°) | azimuth (°) | true vertical depth (ft) | northing +N/-S (ft) | easting +E/-W (ft)
Operator Name | 100 | 0 | 0 | 100 | 0 | 0
Encana Oil & Gas | 200 | 0 | 0 | 200 | 0 | 0
Operator Number | 300 | 0 | 0 | 300 | 0 | 0
100185 | 400 | 0 | 0 | 400 | 0 | 0
Well Name and Number | 500 | 3 | 151.44 | 499.95 | -2.3 | 1.25
UWF13C-03 | 600 | 6 | 151.44 | 599.63 | -9.19 | 5
API Number (if available) | 700 | 9 | 151.44 | 698.77 | -20.65 | 11.24
| 800 | 12 | 151.44 | 797.08 | -36.66 | 19.95
Location: QQ SEC TWP RGE | 900 | 15 | 151.44 | 894.31 | -57.16 | 31.11
SENE 4 5S 96W | 1000 | 18 | 151.44 | 990.18 | -82.1 | 44.68
Citing Type: Planned or Actual | 1100 | 21 | 151.44 | 1084.43 | -111.42 | 60.64
Planned | 1200 | 24 | 151.44 | 1176.81 | -145.03 | 78.93
Deviation Indicator | 1286.9 | 26.61 | 151.44 | 1255.36 | -177.65 | 96.68
Directional | 1300 | 26.61 | 151.44 | 1267.08 | -182.8 | 99.49
North Reference | 1400 | 26.61 | 151.44 | 1356.49 | -222.14 | 120.9
True | 1500 | 26.61 | 151.44 | 1445.9 | -261.48 | 142.31
Grid Type | 1600 | 26.61 | 151.44 | 1535.31 | -300.82 | 163.72
#VALUE! | 1700 | 26.61 | 151.44 | 1624.72 | -340.16 | 185.12
| 1800 | 26.61 | 151.44 | 1714.13 | -379.5 | 206.53
| 1900 | 26.61 | 151.44 | 1803.54 | -418.83 | 227.94
| 2000 | 26.61 | 151.44 | 1892.95 | -458.17 | 249.35
| 2100 | 26.61 | 151.44 | 1982.36 | -497.51 | 270.76
| 2200 | 26.61 | 151.44 | 2071.77 | -536.85 | 292.17
| 2300 | 26.61 | 151.44 | 2161.18 | -576.19 | 313.58
| 2400 | 26.61 | 151.44 | 2250.59 | -615.53 | 334.99
| 2500 | 26.61 | 151.44 | 2340 | -654.86 | 356.4
| 2600 | 26.61 | 151.44 | 2429.41 | -694.2 | 377.81
| 2700 | 26.61 | 151.44 | 2518.82 | -733.54 | 399.22
| 2800 | 26.61 | 151.44 | 2608.23 | -772.88 | 420.63
| 2900 | 26.61 | 151.44 | 2697.64 | -812.22 | 442.04
| 3000 | 26.61 | 151.44 | 2787.05 | -851.56 | 463.45
| 3100 | 26.61 | 151.44 | 2876.46 | -890.9 | 484.85
| 3200 | 26.61 | 151.44 | 2965.87 | -930.23 | 506.26
| 3300 | 26.61 | 151.44 | 3055.28 | -969.57 | 527.67
| 3400 | 26.61 | 151.44 | 3144.69 | -1008.91 | 549.08
| 3500 | 26.61 | 151.44 | 3234.1 | -1048.25 | 570.49
| 3600 | 26.61 | 151.44 | 3323.51 | -1087.59 | 591.9
| 3700 | 26.61 | 151.44 | 3412.92 | -1126.93 | 613.31
| 3800 | 26.61 | 151.44 | 3502.33 | -1166.26 | 634.72
| 3900 | 26.61 | 151.44 | 3591.74 | -1205.6 | 656.13
| 4000 | 26.61 | 151.44 | 3681.15 | -1244.94 | 677.54
| 4100 | 26.61 | 151.44 | 3770.56 | -1284.28 | 698.95
| 4200 | 26.61 | 151.44 | 3859.97 | -1323.62 | 720.36
| 4300 | 26.61 | 151.44 | 3949.38 | -1362.96 | 741.77
| 4400 | 26.61 | 151.44 | 4038.79 | -1402.29 | 763.18
| 4500 | 26.61 | 151.44 | 4128.2 | -1441.63 | 784.58
| 4600 | 26.61 | 151.44 | 4217.61 | -1480.97 | 805.99
| 4700 | 26.61 | 151.44 | 4307.02 | -1520.31 | 827.4
| 4800 | 26.61 | 151.44 | 4396.43 | -1559.65 | 848.81
| 4900 | 26.61 | 151.44 | 4485.83 | -1598.99 | 870.22
| 5000 | 26.61 | 151.44 | 4575.24 | -1638.33 | 891.63
| 5100 | 26.61 | 151.44 | 4664.65 | -1677.66 | 913.04
| 5200 | 26.61 | 151.44 | 4754.06 | -1717 | 934.45
| 5300 | 26.61 | 151.44 | 4843.47 | -1756.34 | 955.86
| 5400 | 26.61 | 151.44 | 4932.88 | -1795.68 | 977.27
| 5500 | 26.61 | 151.44 | 5022.29 | -1835.02 | 998.68
| 5600 | 26.61 | 151.44 | 5111.7 | -1874.36 | 1020.09
| 5700 | 26.61 | 151.44 | 5201.11 | -1913.69 | 1041.5
| 5800 | 26.61 | 151.44 | 5290.52 | -1953.03 | 1062.9
| 5900 | 26.61 | 151.44 | 5379.93 | -1992.37 | 1084.31
| 6000 | 26.61 | 151.44 | 5469.34 | -2031.71 | 1105.72
| 6100 | 26.61 | 151.44 | 5558.75 | -2071.05 | 1127.13
| 6200 | 26.61 | 151.44 | 5648.16 | -2110.39 | 1148.54
| 6300 | 26.61 | 151.44 | 5737.57 | -2149.72 | 1169.95
| 6400 | 26.61 | 151.44 | 5826.98 | -2189.06 | 1191.36
| 6500 | 26.61 | 151.44 | 5916.39 | -2228.4 | 1212.77
| 6600 | 26.61 | 151.44 | 6005.8 | -2267.74 | 1234.18
| 6700 | 26.61 | 151.44 | 6095.21 | -2307.08 | 1255.59
| 6800 | 26.61 | 151.44 | 6184.62 | -2346.42 | 1277
| 6900 | 26.61 | 151.44 | 6274.03 | -2385.75 | 1298.41
| 7000 | 26.61 | 151.44 | 6363.44 | -2425.09 | 1319.82
| 7063.95 | 26.61 | 151.44 | 6420.62 | -2450.25 | 1333.51
| 7100 | 25.53 | 151.44 | 6453 | -2464.16 | 1341.08
| 7200 | 22.53 | 151.44 | 6544.33 | -2499.92 | 1360.54
| 7300 | 19.53 | 151.44 | 6637.66 | -2531.43 | 1377.69
| 7400 | 16.53 | 151.44 | 6732.74 | -2558.61 | 1392.48
| 7500 | 13.53 | 151.44 | 6829.31 | -2581.38 | 1404.87
| 7600 | 10.53 | 151.44 | 6927.11 | -2599.67 | 1414.83
| 7700 | 7.53 | 151.44 | 7025.86 | -2613.45 | 1422.33
| 7800 | 4.53 | 151.44 | 7125.29 | -2622.67 | 1427.34
| 7900 | 1.53 | 151.44 | 7225.14 | -2627.31 | 1429.87
| 7950.85 | 0 | 0 | 7275.99 | -2627.9 | 1430.19
| 7979.74 | 0.29 | 236.31 | 7304.88 | -2627.94 | 1430.13
| 8000 | 0.29 | 236.31 | 7325.14 | -2628 | 1430.04
| 8100 | 0.29 | 236.31 | 7425.13 | -2628.28 | 1429.62
| 8200 | 0.29 | 236.31 | 7525.13 | -2628.56 | 1429.21
| 8300 | 0.29 | 236.31 | 7625.13 | -2628.84 | 1428.79
| 8400 | 0.29 | 236.31 | 7725.13 | -2629.12 | 1428.37
| 8500 | 0.29 | 236.31 | 7825.13 | -2629.4 | 1427.95
| 8600 | 0.29 | 236.31 | 7925.13 | -2629.68 | 1427.53
| 8700 | 0.29 | 236.31 | 8025.13 | -2629.96 | 1427.11
| 8800 | 0.29 | 236.31 | 8125.13 | -2630.23 | 1426.69
| 8900 | 0.29 | 236.31 | 8225.12 | -2630.51 | 1426.27
| 9000 | 0.29 | 236.31 | 8325.12 | -2630.79 | 1425.85
| 9100 | 0.29 | 236.31 | 8425.12 | -2631.07 | 1425.43
| 9200 | 0.29 | 236.31 | 8525.12 | -2631.35 | 1425.01
| 9300 | 0.29 | 236.31 | 8625.12 | -2631.63 | 1424.59
| 9400 | 0.29 | 236.31 | 8725.12 | -2631.91 | 1424.17
| 9500 | 0.29 | 236.31 | 8825.12 | -2632.19 | 1423.75
| 9600 | 0.29 | 236.31 | 8925.12 | -2632.47 | 1423.33
| 9700 | 0.29 | 236.31 | 9025.11 | -2632.75 | 1422.91
| 9800 | 0.29 | 236.31 | 9125.11 | -2633.03 | 1422.49
| 9900 | 0.29 | 236.31 | 9225.11 | -2633.31 | 1422.07
| 10000 | 0.29 | 236.31 | 9325.11 | -2633.59 | 1421.65
| 10100 | 0.29 | 236.31 | 9425.11 | -2633.87 | 1421.23
| 10200 | 0.29 | 236.31 | 9525.11 | -2634.15 | 1420.81
| 10300 | 0.29 | 236.31 | 9625.11 | -2634.43 | 1420.39
| 10400 | 0.29 | 236.31 | 9725.11 | -2634.71 | 1419.97
| 10500 | 0.29 | 236.31 | 9825.1 | -2634.99 | 1419.55
| 10600 | 0.29 | 236.31 | 9925.1 | -2635.27 | 1419.13
| 10700 | 0.29 | 236.31 | 10025.1 | -2635.55 | 1418.71
| 10800 | 0.29 | 236.31 | 10125.1 | -2635.83 | 1418.3
| 10900 | 0.29 | 236.31 | 10225.1 | -2636.11 | 1417.88
| 11000 | 0.29 | 236.31 | 10325.1 | -2636.39 | 1417.46
| 11100 | 0.29 | 236.31 | 10425.1 | -2636.67 | 1417.04
| 11200 | 0.29 | 236.31 | 10525.1 | -2636.95 | 1416.62
| 11300 | 0.29 | 236.31 | 10625.09 | -2637.23 | 1416.2
| 11400 | 0.29 | 236.31 | 10725.09 | -2637.51 | 1415.78
| 11500 | 0.29 | 236.31 | 10825.09 | -2637.79 | 1415.36
| 11540.89 | 0.29 | 236.31 | 10865.98 | -2637.9 | 1415.19
| 11600 | 0.29 | 236.31 | 10925.09 | -2638.07 | 1414.94
| 11700 | 0.29 | 236.31 | 11025.09 | -2638.35 | 1414.52
| 11800 | 0.29 | 236.31 | 11125.09 | -2638.63 | 1414.1
| 11900 | 0.29 | 236.31 | 11225.09 | -2638.91 | 1413.68
| 12000 | 0.29 | 236.31 | 11325.09 | -2639.19 | 1413.26
| 12100 | 0.29 | 236.31 | 11425.08 | -2639.47 | 1412.84
| 12200 | 0.29 | 236.31 | 11525.08 | -2639.75 | 1412.42
| 12300 | 0.29 | 236.31 | 11625.08 | -2640.03 | 1412
| 12400 | 0.29 | 236.31 | 11725.08 | -2640.3 | 1411.58
| 12500 | 0.29 | 236.31 | 11825.08 | -2640.58 | 1411.16
| 12600 | 0.29 | 236.31 | 11925.08 | -2640.86 | 1410.74
| 12700 | 0.29 | 236.31 | 12025.08 | -2641.14 | 1410.32
| 12800 | 0.29 | 236.31 | 12125.07 | -2641.42 | 1409.9
| 12900 | 0.29 | 236.31 | 12225.07 | -2641.7 | 1409.48
| 13005.64 | 0.29 | 236.31 | 12330.71 | -2642 | 1409.04

## Lookup (hidden)
North Reference | RetunValue | Grid Type | ReturnValue | Deviation Indicator | ReturnValue
| 2 |  | 0 |  | 2
True |  | SPCS-Colorado Central-NAD27 |  | Directional
Grid |  | SPCS-Colorado Central-NAD83 |  | High Angle
|  | SPCS-Colorado North-NAD27 |  | Horizontal
SPCS-Colorado North-NAD83
SPCS-Colorado South-NAD27
SPCS-Colorado South-NAD83
UTM-Zone 12 NAD27
UTM-Zone 12 NAD83
UTM-Zone 13 NAD27
UTM-Zone 13 NAD83