## Data
Header Information | measured depth (ft) | inclination (°) | azimuth (°) | true vertical depth (ft) | northing +N/-S (ft) | easting +E/-W (ft)
Operator Name | 100 | 0 | 0 | 100 | 0 | 0
Bill Barrett Corp | 200 | 0 | 0 | 200 | 0 | 0
Operator Number | 300 | 0 | 0 | 300 | 0 | 0
10071 | 400 | 0 | 0 | 400 | 0 | 0
Well Name and Number | 500 | 0 | 0 | 500 | 0 | 0
Ruh 6-62-11-0857B2 | 600 | 0 | 0 | 600 | 0 | 0
API Number (if available) | 700 | 0 | 0 | 700 | 0 | 0
05-123-39313 | 800 | 0 | 0 | 800 | 0 | 0
Location: QQ SEC TWP RGE | 900 | 2 | 78.81 | 899.98 | 0.34 | 1.71
NWNE Sec. 11 T6N-R62W | 1000 | 4 | 78.81 | 999.84 | 1.35 | 6.85
Citing Type: Planned or Actual | 1100 | 6 | 78.81 | 1099.45 | 3.04 | 15.4
Planned | 1200 | 8 | 78.81 | 1198.7 | 5.41 | 27.35
Deviation Indicator | 1300 | 10 | 78.81 | 1297.47 | 8.44 | 42.7
Horizontal | 1400 | 12 | 78.81 | 1395.62 | 12.14 | 61.41
North Reference | 1500 | 14 | 78.81 | 1493.06 | 16.51 | 83.48
True | 1564.59 | 15.29 | 78.81 | 1555.54 | 19.68 | 99.5
Grid Type | 1600 | 15.29 | 78.81 | 1589.7 | 21.49 | 108.66
#VALUE! | 1700 | 15.29 | 78.81 | 1686.16 | 26.6 | 134.53
| 1800 | 15.29 | 78.81 | 1782.62 | 31.72 | 160.41
| 1900 | 15.29 | 78.81 | 1879.08 | 36.84 | 186.28
| 2000 | 15.29 | 78.81 | 1975.54 | 41.95 | 212.15
| 2100 | 15.29 | 78.81 | 2072 | 47.07 | 238.02
| 2200 | 15.29 | 78.81 | 2168.46 | 52.18 | 263.9
| 2300 | 15.29 | 78.81 | 2264.92 | 57.3 | 289.77
| 2400 | 15.29 | 78.81 | 2361.38 | 62.42 | 315.64
| 2500 | 15.29 | 78.81 | 2457.84 | 67.53 | 341.51
| 2600 | 15.29 | 78.81 | 2554.3 | 72.65 | 367.39
| 2700 | 15.29 | 78.81 | 2650.76 | 77.77 | 393.26
| 2800 | 15.29 | 78.81 | 2747.22 | 82.88 | 419.13
| 2900 | 15.29 | 78.81 | 2843.68 | 88 | 445
| 3000 | 15.29 | 78.81 | 2940.14 | 93.11 | 470.88
| 3100 | 15.29 | 78.81 | 3036.59 | 98.23 | 496.75
| 3200 | 15.29 | 78.81 | 3133.05 | 103.35 | 522.62
| 3300 | 15.29 | 78.81 | 3229.51 | 108.46 | 548.49
| 3400 | 15.29 | 78.81 | 3325.97 | 113.58 | 574.36
| 3500 | 15.29 | 78.81 | 3422.43 | 118.69 | 600.24
| 3600 | 15.29 | 78.81 | 3518.89 | 123.81 | 626.11
| 3700 | 15.29 | 78.81 | 3615.35 | 128.93 | 651.98
| 3800 | 15.29 | 78.81 | 3711.81 | 134.04 | 677.85
| 3900 | 15.29 | 78.81 | 3808.27 | 139.16 | 703.73
| 4000 | 15.29 | 78.81 | 3904.73 | 144.28 | 729.6
| 4100 | 15.29 | 78.81 | 4001.19 | 149.39 | 755.47
| 4200 | 15.29 | 78.81 | 4097.65 | 154.51 | 781.34
| 4300 | 15.29 | 78.81 | 4194.11 | 159.62 | 807.22
| 4400 | 15.29 | 78.81 | 4290.57 | 164.74 | 833.09
| 4500 | 15.29 | 78.81 | 4387.03 | 169.86 | 858.96
| 4600 | 15.29 | 78.81 | 4483.49 | 174.97 | 884.83
| 4700 | 15.29 | 78.81 | 4579.95 | 180.09 | 910.71
| 4800 | 15.29 | 78.81 | 4676.41 | 185.2 | 936.58
| 4870.55 | 15.29 | 78.81 | 4744.46 | 188.81 | 954.83
| 4900 | 14.7 | 78.81 | 4772.91 | 190.29 | 962.31
| 5000 | 12.7 | 78.81 | 4870.05 | 194.89 | 985.54
| 5100 | 10.7 | 78.81 | 4967.97 | 198.82 | 1005.44
| 5200 | 8.7 | 78.81 | 5066.54 | 202.09 | 1021.97
| 5300 | 6.7 | 78.81 | 5165.63 | 204.69 | 1035.12
| 5400 | 4.7 | 78.81 | 5265.13 | 206.62 | 1044.87
| 5500 | 2.7 | 78.81 | 5364.91 | 207.87 | 1051.2
| 5600 | 0.7 | 78.81 | 5464.87 | 208.45 | 1054.12
| 5635.14 | 0 | 0 | 5500 | 208.49 | 1054.33
| 5700 | 0 | 0 | 5564.86 | 208.49 | 1054.33
| 5800 | 0 | 0 | 5664.86 | 208.49 | 1054.33
| 5900 | 0 | 0 | 5764.86 | 208.49 | 1054.33
| 6000 | 0 | 0 | 5864.86 | 208.49 | 1054.33
| 6060.68 | 0 | 0 | 5925.54 | 208.49 | 1054.33
| 6100 | 4.72 | 180.45 | 5964.82 | 206.87 | 1054.32
| 6200 | 16.72 | 180.45 | 6062.9 | 188.31 | 1054.17
| 6300 | 28.72 | 180.45 | 6154.97 | 149.76 | 1053.87
| 6400 | 40.72 | 180.45 | 6237.01 | 92.91 | 1053.42
| 6500 | 52.72 | 180.45 | 6305.45 | 20.24 | 1052.85
| 6600 | 64.72 | 180.45 | 6357.28 | -65.06 | 1052.17
| 6700 | 76.72 | 180.45 | 6390.24 | -159.28 | 1051.43
| 6800 | 88.72 | 180.45 | 6402.89 | -258.29 | 1050.65
| 6812.72 | 90.25 | 180.45 | 6403 | -271.01 | 1050.55
| 6900 | 90.25 | 180.45 | 6402.63 | -358.28 | 1049.86
| 7000 | 90.25 | 180.45 | 6402.2 | -458.28 | 1049.07
| 7100 | 90.25 | 180.45 | 6401.77 | -558.27 | 1048.28
| 7200 | 90.25 | 180.45 | 6401.34 | -658.27 | 1047.5
| 7300 | 90.25 | 180.45 | 6400.91 | -758.26 | 1046.71
| 7400 | 90.25 | 180.45 | 6400.48 | -858.26 | 1045.92
| 7500 | 90.25 | 180.45 | 6400.06 | -958.26 | 1045.13
| 7600 | 90.25 | 180.45 | 6399.63 | -1058.25 | 1044.34
| 7700 | 90.25 | 180.45 | 6399.2 | -1158.25 | 1043.55
| 7800 | 90.25 | 180.45 | 6398.77 | -1258.24 | 1042.76
| 7900 | 90.25 | 180.45 | 6398.34 | -1358.24 | 1041.98
| 8000 | 90.25 | 180.45 | 6397.91 | -1458.24 | 1041.19
| 8100 | 90.25 | 180.45 | 6397.48 | -1558.23 | 1040.4
| 8200 | 90.25 | 180.45 | 6397.06 | -1658.23 | 1039.61
| 8300 | 90.25 | 180.45 | 6396.63 | -1758.22 | 1038.82
| 8400 | 90.25 | 180.45 | 6396.2 | -1858.22 | 1038.03
| 8500 | 90.25 | 180.45 | 6395.77 | -1958.22 | 1037.24
| 8600 | 90.25 | 180.45 | 6395.34 | -2058.21 | 1036.46
| 8700 | 90.25 | 180.45 | 6394.91 | -2158.21 | 1035.67
| 8800 | 90.25 | 180.45 | 6394.48 | -2258.2 | 1034.88
| 8900 | 90.25 | 180.45 | 6394.06 | -2358.2 | 1034.09
| 9000 | 90.25 | 180.45 | 6393.63 | -2458.2 | 1033.3
| 9100 | 90.25 | 180.45 | 6393.2 | -2558.19 | 1032.51
| 9200 | 90.25 | 180.45 | 6392.77 | -2658.19 | 1031.72
| 9300 | 90.25 | 180.45 | 6392.34 | -2758.18 | 1030.94
| 9400 | 90.25 | 180.45 | 6391.91 | -2858.18 | 1030.15
| 9500 | 90.25 | 180.45 | 6391.48 | -2958.18 | 1029.36
| 9600 | 90.25 | 180.45 | 6391.06 | -3058.17 | 1028.57
| 9700 | 90.25 | 180.45 | 6390.63 | -3158.17 | 1027.78
| 9800 | 90.25 | 180.45 | 6390.2 | -3258.16 | 1026.99
| 9900 | 90.25 | 180.45 | 6389.77 | -3358.16 | 1026.21
| 10000 | 90.25 | 180.45 | 6389.34 | -3458.16 | 1025.42
| 10100 | 90.25 | 180.45 | 6388.91 | -3558.15 | 1024.63
| 10200 | 90.25 | 180.45 | 6388.48 | -3658.15 | 1023.84
| 10300 | 90.25 | 180.45 | 6388.06 | -3758.14 | 1023.05
| 10400 | 90.25 | 180.45 | 6387.63 | -3858.14 | 1022.26
| 10500 | 90.25 | 180.45 | 6387.2 | -3958.14 | 1021.47
| 10600 | 90.25 | 180.45 | 6386.77 | -4058.13 | 1020.69
| 10700 | 90.25 | 180.45 | 6386.34 | -4158.13 | 1019.9
| 10800 | 90.25 | 180.45 | 6385.91 | -4258.12 | 1019.11
| 10900 | 90.25 | 180.45 | 6385.48 | -4358.12 | 1018.32
| 11000 | 90.25 | 180.45 | 6385.06 | -4458.12 | 1017.53
| 11100 | 90.25 | 180.45 | 6384.63 | -4558.11 | 1016.74
| 11200 | 90.25 | 180.45 | 6384.2 | -4658.11 | 1015.95
| 11300 | 90.25 | 180.45 | 6383.77 | -4758.1 | 1015.17
| 11400 | 90.25 | 180.45 | 6383.34 | -4858.1 | 1014.38
| 11500 | 90.25 | 180.45 | 6382.91 | -4958.1 | 1013.59
| 11600 | 90.25 | 180.45 | 6382.48 | -5058.09 | 1012.8
| 11700 | 90.25 | 180.45 | 6382.06 | -5158.09 | 1012.01
| 11800 | 90.25 | 180.45 | 6381.63 | -5258.08 | 1011.22
| 11900 | 90.25 | 180.45 | 6381.2 | -5358.08 | 1010.44
| 12000 | 90.25 | 180.45 | 6380.77 | -5458.08 | 1009.65
| 12100 | 90.25 | 180.45 | 6380.34 | -5558.07 | 1008.86
| 12200 | 90.25 | 180.45 | 6379.91 | -5658.07 | 1008.07
| 12300 | 90.25 | 180.45 | 6379.48 | -5758.06 | 1007.28
| 12400 | 90.25 | 180.45 | 6379.06 | -5858.06 | 1006.49
| 12500 | 90.25 | 180.45 | 6378.63 | -5958.06 | 1005.7
| 12600 | 90.25 | 180.45 | 6378.2 | -6058.05 | 1004.92
| 12700 | 90.25 | 180.45 | 6377.77 | -6158.05 | 1004.13
| 12800 | 90.25 | 180.45 | 6377.34 | -6258.04 | 1003.34
| 12900 | 90.25 | 180.45 | 6376.91 | -6358.04 | 1002.55
| 13000 | 90.25 | 180.45 | 6376.48 | -6458.04 | 1001.76
| 13100 | 90.25 | 180.45 | 6376.06 | -6558.03 | 1000.97
| 13200 | 90.25 | 180.45 | 6375.63 | -6658.03 | 1000.18
| 13300 | 90.25 | 180.45 | 6375.2 | -6758.02 | 999.4
| 13400 | 90.25 | 180.45 | 6374.77 | -6858.02 | 998.61
| 13500 | 90.25 | 180.45 | 6374.34 | -6958.02 | 997.82
| 13600 | 90.25 | 180.45 | 6373.91 | -7058.01 | 997.03
| 13700 | 90.25 | 180.45 | 6373.48 | -7158.01 | 996.24
| 13800 | 90.25 | 180.45 | 6373.06 | -7258 | 995.45
| 13900 | 90.25 | 180.45 | 6372.63 | -7358 | 994.66
| 14000 | 90.25 | 180.45 | 6372.2 | -7458 | 993.88
| 14100 | 90.25 | 180.45 | 6371.77 | -7557.99 | 993.09
| 14200 | 90.25 | 180.45 | 6371.34 | -7657.99 | 992.3
| 14300 | 90.25 | 180.45 | 6370.91 | -7757.98 | 991.51
| 14400 | 90.25 | 180.45 | 6370.49 | -7857.98 | 990.72
| 14500 | 90.25 | 180.45 | 6370.06 | -7957.98 | 989.93
| 14600 | 90.25 | 180.45 | 6369.63 | -8057.97 | 989.15
| 14700 | 90.25 | 180.45 | 6369.2 | -8157.97 | 988.36
| 14800 | 90.25 | 180.45 | 6368.77 | -8257.96 | 987.57
| 14900 | 90.25 | 180.45 | 6368.34 | -8357.96 | 986.78
| 15000 | 90.25 | 180.45 | 6367.91 | -8457.95 | 985.99
| 15100 | 90.25 | 180.45 | 6367.49 | -8557.95 | 985.2
| 15200 | 90.25 | 180.45 | 6367.06 | -8657.95 | 984.41
| 15300 | 90.25 | 180.45 | 6366.63 | -8757.94 | 983.63
| 15400 | 90.25 | 180.45 | 6366.2 | -8857.94 | 982.84
| 15500 | 90.25 | 180.45 | 6365.77 | -8957.93 | 982.05
| 15600 | 90.25 | 180.45 | 6365.34 | -9057.93 | 981.26
| 15700 | 90.25 | 180.45 | 6364.91 | -9157.93 | 980.47
| 15800 | 90.25 | 180.45 | 6364.49 | -9257.92 | 979.68
| 15900 | 90.25 | 180.45 | 6364.06 | -9357.92 | 978.89
| 16000 | 90.25 | 180.45 | 6363.63 | -9457.91 | 978.11
| 16100 | 90.25 | 180.45 | 6363.2 | -9557.91 | 977.32
| 16146.62 | 90.25 | 180.45 | 6363 | -9604.52 | 976.95

## Lookup (hidden)
North Reference | RetunValue | Grid Type | ReturnValue | Deviation Indicator | ReturnValue
| 2 |  | 0 |  | 4
True |  | SPCS-Colorado Central-NAD27 |  | Directional
Grid |  | SPCS-Colorado Central-NAD83 |  | High Angle
|  | SPCS-Colorado North-NAD27 |  | Horizontal
SPCS-Colorado North-NAD83
SPCS-Colorado South-NAD27
SPCS-Colorado South-NAD83
UTM-Zone 12 NAD27
UTM-Zone 12 NAD83
UTM-Zone 13 NAD27
UTM-Zone 13 NAD83