## Data
Header Information | measured depth (ft) | inclination (°) | azimuth (°) | true vertical depth (ft) | northing +N/-S (ft) | easting +E/-W (ft)
Operator Name | 0 | 0 | 0 | 0 | 0 | 0
Grynberg* Jack DBA Grynberg Petroleum Co. | 100 | 0 | 360 | 100 | 9.7266e-05 | 1e-05
Operator Number | 200 | 0 | 360 | 200 | 0.00019453 | 2e-05
36200 | 300 | 0 | 360 | 300 | 0.0002918 | 3e-05
Well Name and Number | 400 | 0 | 360 | 400 | 0.00038907 | 4.0001e-05
Grynberg Stateline Federal 24-12-65-4-JH | 500 | 0 | 360 | 500 | 0.00048633 | 5.0001e-05
API Number (if available) | 600 | 0 | 360 | 600 | 0.0005836 | 6.0001e-05
| 700 | 0 | 360 | 700 | 0.00068087 | 7.0001e-05
Location: QQ SEC TWP RGE | 800 | 0 | 360 | 800 | 0.00077813 | 8.0001e-05
NWNW, Section 24, T12N - R65W | 900 | 0 | 360 | 900 | 0.0008754 | 9.0001e-05
Citing Type: Planned or Actual | 1000 | 0 | 360 | 1000 | 0.00097266 | 0.0001
Planned | 1100 | 0 | 360 | 1100 | 0.0010699 | 0.00011
Deviation Indicator | 1200 | 0 | 360 | 1200 | 0.0011672 | 0.00012
Horizontal | 1300 | 0 | 360 | 1300 | 0.0012645 | 0.00013
North Reference | 1400 | 0 | 360 | 1400 | 0.0013617 | 0.00014
True | 1500 | 0 | 360 | 1500 | 0.001459 | 0.00015
Grid Type | 1600 | 0 | 360 | 1600 | 0.0015563 | 0.00016
#VALUE! | 1700 | 0 | 360 | 1700 | 0.0016535 | 0.00017
| 1800 | 0 | 360 | 1800 | 0.0017508 | 0.00018
| 1900 | 0 | 360 | 1900 | 0.0018481 | 0.00019
| 2000 | 0 | 360 | 2000 | 0.0019453 | 0.0002
| 2100 | 0 | 360 | 2100 | 0.0020426 | 0.00021
| 2200 | 0 | 360 | 2200 | 0.0021399 | 0.00022
| 2300 | 0 | 360 | 2300 | 0.0022371 | 0.00023
| 2400 | 0 | 360 | 2400 | 0.0023344 | 0.00024
| 2500 | 0 | 360 | 2500 | 0.0024317 | 0.00025
| 2600 | 0 | 360 | 2600 | 0.0025289 | 0.00026
| 2700 | 0 | 360 | 2700 | 0.0026262 | 0.00027
| 2800 | 0 | 360 | 2800 | 0.0027235 | 0.00028
| 2900 | 0 | 360 | 2900 | 0.0028207 | 0.00029
| 3000 | 0 | 360 | 3000 | 0.002918 | 0.0003
| 3100 | 0 | 360 | 3100 | 0.0030153 | 0.00031
| 3200 | 0 | 360 | 3200 | 0.0031125 | 0.00032
| 3300 | 0 | 360 | 3300 | 0.0032098 | 0.00033001
| 3400 | 0 | 360 | 3400 | 0.0033071 | 0.00034001
| 3500 | 0 | 360 | 3500 | 0.0034043 | 0.00035001
| 3600 | 0 | 360 | 3600 | 0.0035016 | 0.00036001
| 3700 | 0 | 360 | 3700 | 0.0035989 | 0.00037001
| 3800 | 0 | 360 | 3800 | 0.0036961 | 0.00038001
| 3900 | 0 | 360 | 3900 | 0.0037934 | 0.00039001
| 4000 | 0 | 360 | 4000 | 0.0038907 | 0.00040001
| 4100 | 0 | 360 | 4100 | 0.0039879 | 0.00041001
| 4200 | 0 | 360 | 4200 | 0.0040852 | 0.00042001
| 4300 | 0 | 360 | 4300 | 0.0041825 | 0.00043001
| 4400 | 0 | 360 | 4400 | 0.0042797 | 0.00044001
| 4500 | 0 | 360 | 4500 | 0.004377 | 0.00045001
| 4600 | 0 | 360 | 4600 | 0.0044743 | 0.00046001
| 4700 | 0 | 360 | 4700 | 0.0045715 | 0.00047001
| 4800 | 0 | 360 | 4800 | 0.0046688 | 0.00048001
| 4900 | 0 | 360 | 4900 | 0.0047661 | 0.00049001
| 5000 | 0 | 360 | 5000 | 0.0048633 | 0.00050001
| 5100 | 0 | 360 | 5100 | 0.0049606 | 0.00051001
| 5200 | 0 | 360 | 5200 | 0.0050579 | 0.00052001
| 5300 | 0 | 360 | 5300 | 0.0051551 | 0.00053001
| 5400 | 0 | 360 | 5400 | 0.0052524 | 0.00054001
| 5500 | 0 | 360 | 5500 | 0.0053497 | 0.00055001
| 5600 | 0 | 360 | 5600 | 0.0054469 | 0.00056001
| 5605.724 | 0 | 202.13 | 5605.724 | 0.0054619 | 0.00057001
| 5700 | 1.4141 | 202.13 | 5699.9904 | -1.0723 | -0.4377
| 5800 | 2.9141 | 202.13 | 5799.9162 | -4.5703 | -1.8602
| 5900 | 4.4141 | 202.13 | 5899.709 | -10.4902 | -4.2677
| 6000 | 5.9141 | 202.13 | 5999.3002 | -18.8278 | -7.6583
| 6100 | 7.4141 | 202.13 | 6098.6217 | -29.5776 | -12.0299
| 6139.0569 | 8 | 202.13 | 6137.3256 | -34.4296 | -14.0031
| 6200 | 8 | 202.13 | 6197.6756 | -42.2864 | -17.1982
| 6300 | 8 | 202.13 | 6296.7024 | -55.1785 | -22.441
| 6400 | 8 | 202.13 | 6395.7292 | -68.0706 | -27.6838
| 6500 | 8 | 202.13 | 6494.756 | -80.9627 | -32.9266
| 6600 | 8 | 202.13 | 6593.7828 | -93.8548 | -38.1694
| 6700 | 8 | 202.13 | 6692.8096 | -106.7469 | -43.4122
| 6800 | 8 | 202.13 | 6791.8364 | -119.639 | -48.655
| 6900 | 8 | 202.13 | 6890.8632 | -132.5311 | -53.8979
| 7000 | 8 | 202.13 | 6989.89 | -145.4232 | -59.1407
| 7100 | 8 | 202.13 | 7088.9168 | -158.3153 | -64.3835
| 7200 | 8 | 202.13 | 7187.9436 | -171.2074 | -69.6263
| 7300 | 8 | 202.13 | 7286.9704 | -184.0995 | -74.8691
| 7400 | 8 | 202.13 | 7385.9972 | -196.9916 | -80.1119
| 7500 | 8 | 202.13 | 7485.024 | -209.8837 | -85.3547
| 7600 | 8 | 202.13 | 7584.0508 | -222.7758 | -90.5975
| 7700 | 8 | 202.13 | 7683.0776 | -235.6679 | -95.8403
| 7800 | 17.9978 | 203.487 | 7780.3916 | -256.3356 | -104.6412
| 7900 | 27.9984 | 203.8893 | 7872.3266 | -292.0569 | -120.3438
| 7967.7 | 34.7691 | 204.0372 | 7930.0884 | -324.2534 | -134.6587
| 8000 | 34.7691 | 204.0372 | 7956.6214 | -341.0759 | -142.1616
| 8021.6 | 34.7691 | 204.0372 | 7974.3649 | -352.3255 | -147.1791
| 8100 | 41.8363 | 198.5521 | 8035.868 | -397.6001 | -164.631
| 8200 | 51.1249 | 193.4383 | 8104.6764 | -467.254 | -184.3384
| 8300 | 60.5844 | 189.5247 | 8160.757 | -548.2733 | -200.6331
| 8400 | 70.1384 | 186.286 | 8202.4071 | -638.1981 | -213.0206
| 8500 | 79.7443 | 183.4194 | 8228.3624 | -734.2986 | -221.1248
| 8600 | 89.3738 | 180.7233 | 8237.8348 | -833.6573 | -224.6996
| 8606.5 | 90 | 180.55 | 8237.8703 | -840.1568 | -224.7719
| 8700 | 90 | 180.55 | 8237.8702 | -933.6525 | -225.6694
| 8800 | 90 | 180.55 | 8237.8702 | -1033.6479 | -226.6294
| 8900 | 90 | 180.55 | 8237.8701 | -1133.6432 | -227.5894
| 9000 | 90 | 180.55 | 8237.87 | -1233.6386 | -228.5494
| 9100 | 90 | 180.55 | 8237.8699 | -1333.634 | -229.5094
| 9200 | 90 | 180.55 | 8237.8698 | -1433.6294 | -230.4694
| 9300 | 90 | 180.55 | 8237.8697 | -1533.6248 | -231.4294
| 9400 | 90 | 180.55 | 8237.8696 | -1633.6202 | -232.3894
| 9500 | 90 | 180.55 | 8237.8695 | -1733.6155 | -233.3494
| 9600 | 90 | 180.55 | 8237.8695 | -1833.6109 | -234.3094
| 9700 | 90 | 180.55 | 8237.8694 | -1933.6063 | -235.2694
| 9800 | 90 | 180.55 | 8237.8693 | -2033.6017 | -236.2294
| 9900 | 90 | 180.55 | 8237.8692 | -2133.5971 | -237.1894
| 10000 | 90 | 180.55 | 8237.8691 | -2233.5924 | -238.1494
| 10100 | 90 | 180.55 | 8237.869 | -2333.5878 | -239.1094
| 10200 | 90 | 180.55 | 8237.8689 | -2433.5832 | -240.0693
| 10300 | 90 | 180.55 | 8237.8688 | -2533.5786 | -241.0293
| 10400 | 90 | 180.55 | 8237.8688 | -2633.574 | -241.9893
| 10500 | 90 | 180.55 | 8237.8687 | -2733.5694 | -242.9493
| 10600 | 90 | 180.55 | 8237.8686 | -2833.5647 | -243.9093
| 10700 | 90 | 180.55 | 8237.8685 | -2933.5601 | -244.8693
| 10800 | 90 | 180.55 | 8237.8684 | -3033.5555 | -245.8293
| 10900 | 90 | 180.55 | 8237.8683 | -3133.5509 | -246.7893
| 11000 | 90 | 180.55 | 8237.8682 | -3233.5463 | -247.7493
| 11100 | 90 | 180.55 | 8237.8681 | -3333.5416 | -248.7093
| 11200 | 90 | 180.55 | 8237.8681 | -3433.537 | -249.6693
| 11300 | 90 | 180.55 | 8237.868 | -3533.5324 | -250.6293
| 11400 | 90 | 180.55 | 8237.8679 | -3633.5278 | -251.5893
| 11500 | 90 | 180.55 | 8237.8678 | -3733.5232 | -252.5493
| 11600 | 90 | 180.55 | 8237.8677 | -3833.5186 | -253.5093
| 11700 | 90 | 180.55 | 8237.8676 | -3933.5139 | -254.4693
| 11800 | 90 | 180.55 | 8237.8675 | -4033.5093 | -255.4292
| 11900 | 90 | 180.55 | 8237.8675 | -4133.5047 | -256.3892
| 12000 | 90 | 180.55 | 8237.8674 | -4233.5001 | -257.3492
| 12100 | 90 | 180.55 | 8237.8673 | -4333.4955 | -258.3092
| 12102.5 | 90 | 180.55 | 8237.8673 | -4335.9953 | -258.3332

## Lookup (hidden)
North Reference | RetunValue | Grid Type | ReturnValue | Deviation Indicator | ReturnValue
| 2 |  | 0 |  | 4
True |  | SPCS-Colorado Central-NAD27 |  | Directional
Grid |  | SPCS-Colorado Central-NAD83 |  | High Angle
|  | SPCS-Colorado North-NAD27 |  | Horizontal
SPCS-Colorado North-NAD83
SPCS-Colorado South-NAD27
SPCS-Colorado South-NAD83
UTM-Zone 12 NAD27
UTM-Zone 12 NAD83
UTM-Zone 13 NAD27
UTM-Zone 13 NAD83