## Data
Header Information | measured depth (ft) | inclination (°) | azimuth (°) | true vertical depth (ft) | northing +N/-S (ft) | easting +E/-W (ft)
Operator Name | 100 | 0 | 0 | 100 | 0 | 0
Encana Oil & Gas | 200 | 0 | 0 | 200 | 0 | 0
Operator Number | 300 | 0 | 0 | 300 | 0 | 0
100185 | 350 | 0 | 0 | 350 | 0 | 0
Well Name and Number | 400 | 1.5 | 114.33 | 399.99 | -0.27 | 0.6
UWF15B-03 | 500 | 4.5 | 114.33 | 499.85 | -2.43 | 5.36
API Number (if available) | 600 | 7.5 | 114.33 | 599.29 | -6.73 | 14.89
| 700 | 10.5 | 114.33 | 698.04 | -13.18 | 29.14
Location: QQ SEC TWP RGE | 800 | 13.5 | 114.33 | 795.85 | -21.74 | 48.08
SENE 4 5S 96W | 900 | 16.5 | 114.33 | 892.43 | -32.41 | 71.66
Citing Type: Planned or Actual | 1000 | 19.5 | 114.33 | 987.52 | -45.14 | 99.82
Planned | 1100 | 22.5 | 114.33 | 1080.87 | -59.9 | 132.47
Deviation Indicator | 1200 | 25.5 | 114.33 | 1172.22 | -76.66 | 169.52
Directional | 1300 | 28.5 | 114.33 | 1261.31 | -95.36 | 210.88
North Reference | 1400 | 31.5 | 114.33 | 1347.9 | -115.96 | 256.44
True | 1500 | 34.5 | 114.33 | 1431.76 | -138.4 | 306.06
Grid Type | 1603.26 | 37.6 | 114.33 | 1515.23 | -163.44 | 361.42
#VALUE! | 1700 | 37.6 | 114.33 | 1591.88 | -187.76 | 415.2
| 1800 | 37.6 | 114.33 | 1671.11 | -212.9 | 470.79
| 1900 | 37.6 | 114.33 | 1750.34 | -238.03 | 526.38
| 2000 | 37.6 | 114.33 | 1829.57 | -263.17 | 581.97
| 2100 | 37.6 | 114.33 | 1908.81 | -288.31 | 637.56
| 2200 | 37.6 | 114.33 | 1988.04 | -313.45 | 693.16
| 2300 | 37.6 | 114.33 | 2067.27 | -338.59 | 748.75
| 2400 | 37.6 | 114.33 | 2146.5 | -363.73 | 804.34
| 2500 | 37.6 | 114.33 | 2225.73 | -388.87 | 859.93
| 2600 | 37.6 | 114.33 | 2304.96 | -414.01 | 915.52
| 2700 | 37.6 | 114.33 | 2384.19 | -439.15 | 971.11
| 2800 | 37.6 | 114.33 | 2463.42 | -464.29 | 1026.71
| 2900 | 37.6 | 114.33 | 2542.66 | -489.43 | 1082.3
| 3000 | 37.6 | 114.33 | 2621.89 | -514.57 | 1137.89
| 3100 | 37.6 | 114.33 | 2701.12 | -539.7 | 1193.48
| 3200 | 37.6 | 114.33 | 2780.35 | -564.84 | 1249.07
| 3300 | 37.6 | 114.33 | 2859.58 | -589.98 | 1304.66
| 3400 | 37.6 | 114.33 | 2938.81 | -615.12 | 1360.26
| 3500 | 37.6 | 114.33 | 3018.04 | -640.26 | 1415.85
| 3600 | 37.6 | 114.33 | 3097.27 | -665.4 | 1471.44
| 3700 | 37.6 | 114.33 | 3176.51 | -690.54 | 1527.03
| 3800 | 37.6 | 114.33 | 3255.74 | -715.68 | 1582.62
| 3900 | 37.6 | 114.33 | 3334.97 | -740.82 | 1638.21
| 4000 | 37.6 | 114.33 | 3414.2 | -765.96 | 1693.81
| 4100 | 37.6 | 114.33 | 3493.43 | -791.1 | 1749.4
| 4200 | 37.6 | 114.33 | 3572.66 | -816.23 | 1804.99
| 4300 | 37.6 | 114.33 | 3651.89 | -841.37 | 1860.58
| 4400 | 37.6 | 114.33 | 3731.12 | -866.51 | 1916.17
| 4500 | 37.6 | 114.33 | 3810.36 | -891.65 | 1971.76
| 4600 | 37.6 | 114.33 | 3889.59 | -916.79 | 2027.36
| 4700 | 37.6 | 114.33 | 3968.82 | -941.93 | 2082.95
| 4800 | 37.6 | 114.33 | 4048.05 | -967.07 | 2138.54
| 4900 | 37.6 | 114.33 | 4127.28 | -992.21 | 2194.13
| 5000 | 37.6 | 114.33 | 4206.51 | -1017.35 | 2249.72
| 5100 | 37.6 | 114.33 | 4285.74 | -1042.49 | 2305.31
| 5200 | 37.6 | 114.33 | 4364.97 | -1067.63 | 2360.91
| 5300 | 37.6 | 114.33 | 4444.21 | -1092.77 | 2416.5
| 5400 | 37.6 | 114.33 | 4523.44 | -1117.9 | 2472.09
| 5500 | 37.6 | 114.33 | 4602.67 | -1143.04 | 2527.68
| 5600 | 37.6 | 114.33 | 4681.9 | -1168.18 | 2583.27
| 5700 | 37.6 | 114.33 | 4761.13 | -1193.32 | 2638.87
| 5800 | 37.6 | 114.33 | 4840.36 | -1218.46 | 2694.46
| 5900 | 37.6 | 114.33 | 4919.59 | -1243.6 | 2750.05
| 6000 | 37.6 | 114.33 | 4998.82 | -1268.74 | 2805.64
| 6100 | 37.6 | 114.33 | 5078.06 | -1293.88 | 2861.23
| 6200 | 37.6 | 114.33 | 5157.29 | -1319.02 | 2916.82
| 6300 | 37.6 | 114.33 | 5236.52 | -1344.16 | 2972.42
| 6400 | 37.6 | 114.33 | 5315.75 | -1369.3 | 3028.01
| 6500 | 37.6 | 114.33 | 5394.98 | -1394.43 | 3083.6
| 6600 | 37.6 | 114.33 | 5474.21 | -1419.57 | 3139.19
| 6700 | 37.6 | 114.33 | 5553.44 | -1444.71 | 3194.78
| 6800 | 37.6 | 114.33 | 5632.67 | -1469.85 | 3250.37
| 6900 | 37.6 | 114.33 | 5711.9 | -1494.99 | 3305.97
| 7000 | 37.6 | 114.33 | 5791.14 | -1520.13 | 3361.56
| 7100 | 37.6 | 114.33 | 5870.37 | -1545.27 | 3417.15
| 7200 | 37.6 | 114.33 | 5949.6 | -1570.41 | 3472.74
| 7300 | 37.6 | 114.33 | 6028.83 | -1595.55 | 3528.33
| 7400 | 37.6 | 114.33 | 6108.06 | -1620.69 | 3583.92
| 7500 | 37.6 | 114.33 | 6187.29 | -1645.83 | 3639.52
| 7600 | 37.6 | 114.33 | 6266.52 | -1670.97 | 3695.11
| 7611.65 | 37.6 | 114.33 | 6275.75 | -1673.89 | 3701.58
| 7700 | 34.95 | 114.33 | 6346.98 | -1695.43 | 3749.21
| 7800 | 31.95 | 114.33 | 6430.41 | -1718.14 | 3799.42
| 7900 | 28.95 | 114.33 | 6516.61 | -1739.01 | 3845.59
| 8000 | 25.95 | 114.33 | 6605.34 | -1758 | 3887.58
| 8100 | 22.95 | 114.33 | 6696.36 | -1775.06 | 3925.29
| 8200 | 19.95 | 114.33 | 6789.43 | -1790.12 | 3958.6
| 8300 | 16.95 | 114.33 | 6884.28 | -1803.16 | 3987.43
| 8400 | 13.95 | 114.33 | 6980.66 | -1814.13 | 4011.7
| 8500 | 10.95 | 114.33 | 7078.29 | -1823.01 | 4031.33
| 8600 | 7.95 | 114.33 | 7176.93 | -1829.77 | 4046.29
| 8700 | 4.95 | 114.33 | 7276.28 | -1834.4 | 4056.52
| 8800 | 1.95 | 114.33 | 7376.09 | -1836.88 | 4062
| 8864.91 | 0 | 0 | 7440.99 | -1837.33 | 4063
| 8893.09 | 0.28 | 235.76 | 7469.17 | -1837.37 | 4062.94
| 8900 | 0.28 | 235.76 | 7476.08 | -1837.39 | 4062.91
| 9000 | 0.28 | 235.76 | 7576.08 | -1837.66 | 4062.51
| 9100 | 0.28 | 235.76 | 7676.07 | -1837.94 | 4062.1
| 9200 | 0.28 | 235.76 | 7776.07 | -1838.22 | 4061.69
| 9300 | 0.28 | 235.76 | 7876.07 | -1838.5 | 4061.29
| 9400 | 0.28 | 235.76 | 7976.07 | -1838.77 | 4060.88
| 9500 | 0.28 | 235.76 | 8076.07 | -1839.05 | 4060.47
| 9600 | 0.28 | 235.76 | 8176.07 | -1839.33 | 4060.07
| 9700 | 0.28 | 235.76 | 8276.07 | -1839.6 | 4059.66
| 9800 | 0.28 | 235.76 | 8376.07 | -1839.88 | 4059.26
| 9900 | 0.28 | 235.76 | 8476.06 | -1840.16 | 4058.85
| 10000 | 0.28 | 235.76 | 8576.06 | -1840.43 | 4058.44
| 10100 | 0.28 | 235.76 | 8676.06 | -1840.71 | 4058.04
| 10200 | 0.28 | 235.76 | 8776.06 | -1840.99 | 4057.63
| 10300 | 0.28 | 235.76 | 8876.06 | -1841.26 | 4057.22
| 10400 | 0.28 | 235.76 | 8976.06 | -1841.54 | 4056.82
| 10500 | 0.28 | 235.76 | 9076.06 | -1841.82 | 4056.41
| 10600 | 0.28 | 235.76 | 9176.06 | -1842.09 | 4056
| 10700 | 0.28 | 235.76 | 9276.06 | -1842.37 | 4055.6
| 10800 | 0.28 | 235.76 | 9376.05 | -1842.65 | 4055.19
| 10900 | 0.28 | 235.76 | 9476.05 | -1842.92 | 4054.78
| 11000 | 0.28 | 235.76 | 9576.05 | -1843.2 | 4054.38
| 11100 | 0.28 | 235.76 | 9676.05 | -1843.48 | 4053.97
| 11200 | 0.28 | 235.76 | 9776.05 | -1843.75 | 4053.56
| 11300 | 0.28 | 235.76 | 9876.05 | -1844.03 | 4053.16
| 11400 | 0.28 | 235.76 | 9976.05 | -1844.31 | 4052.75
| 11500 | 0.28 | 235.76 | 10076.05 | -1844.58 | 4052.34
| 11600 | 0.28 | 235.76 | 10176.04 | -1844.86 | 4051.94
| 11700 | 0.28 | 235.76 | 10276.04 | -1845.14 | 4051.53
| 11800 | 0.28 | 235.76 | 10376.04 | -1845.42 | 4051.12
| 11900 | 0.28 | 235.76 | 10476.04 | -1845.69 | 4050.72
| 12000 | 0.28 | 235.76 | 10576.04 | -1845.97 | 4050.31
| 12100 | 0.28 | 235.76 | 10676.04 | -1846.25 | 4049.9
| 12200 | 0.28 | 235.76 | 10776.04 | -1846.52 | 4049.5
| 12300 | 0.28 | 235.76 | 10876.04 | -1846.8 | 4049.09
| 12400 | 0.28 | 235.76 | 10976.03 | -1847.08 | 4048.68
| 12489.94 | 0.28 | 235.76 | 11065.98 | -1847.33 | 4048.32
| 12500 | 0.28 | 235.76 | 11076.03 | -1847.35 | 4048.28
| 12600 | 0.28 | 235.76 | 11176.03 | -1847.63 | 4047.87
| 12700 | 0.28 | 235.76 | 11276.03 | -1847.91 | 4047.46
| 12800 | 0.28 | 235.76 | 11376.03 | -1848.18 | 4047.06
| 12851.46 | 0.28 | 235.76 | 11427.49 | -1848.33 | 4046.85

## Lookup (hidden)
North Reference | RetunValue | Grid Type | ReturnValue | Deviation Indicator | ReturnValue
| 2 |  | 0 |  | 2
True |  | SPCS-Colorado Central-NAD27 |  | Directional
Grid |  | SPCS-Colorado Central-NAD83 |  | High Angle
|  | SPCS-Colorado North-NAD27 |  | Horizontal
SPCS-Colorado North-NAD83
SPCS-Colorado South-NAD27
SPCS-Colorado South-NAD83
UTM-Zone 12 NAD27
UTM-Zone 12 NAD83
UTM-Zone 13 NAD27
UTM-Zone 13 NAD83