## Data
Header Information | measured depth (ft) | inclination (°) | azimuth (°) | true vertical depth (ft) | northing +N/-S (ft) | easting +E/-W (ft)
Operator Name | 100 | 0 | 0 | 100 | 0 | 0
SandRidge Exploration & Production LLC | 200 | 0 | 0 | 200 | 0 | 0
Operator Number | 300 | 0 | 0 | 300 | 0 | 0
10598 | 400 | 0 | 0 | 400 | 0 | 0
Well Name and Number | 500 | 0 | 0 | 500 | 0 | 0
Castle 0780 5-17H20 | 600 | 0 | 0 | 600 | 0 | 0
API Number (if available) | 700 | 0 | 0 | 700 | 0 | 0
| 800 | 0 | 0 | 800 | 0 | 0
Location: QQ SEC TWP RGE | 900 | 0 | 0 | 900 | 0 | 0
SWSW Sec 9-7N-80W | 1000 | 0 | 0 | 1000 | 0 | 0
Citing Type: Planned or Actual | 1100 | 0 | 0 | 1100 | 0 | 0
Planned | 1200 | 0 | 0 | 1200 | 0 | 0
Deviation Indicator | 1300 | 0 | 0 | 1300 | 0 | 0
Horizontal | 1400 | 0 | 0 | 1400 | 0 | 0
North Reference | 1500 | 0 | 0 | 1500 | 0 | 0
True | 1600 | 0 | 0 | 1600 | 0 | 0
Grid Type | 1700 | 0 | 0 | 1700 | 0 | 0
#VALUE! | 1800 | 0 | 0 | 1800 | 0 | 0
| 1900 | 0 | 0 | 1900 | 0 | 0
| 2000 | 0 | 0 | 2000 | 0 | 0
| 2100 | 0 | 0 | 2100 | 0 | 0
| 2200 | 0 | 0 | 2200 | 0 | 0
| 2300 | 0 | 0 | 2300 | 0 | 0
| 2400 | 0 | 0 | 2400 | 0 | 0
| 2500 | 0 | 0 | 2500 | 0 | 0
| 2600 | 2 | 270 | 2600 | 0 | -1.7
| 2700 | 4 | 270 | 2699.8 | 0 | -7
| 2800 | 6 | 270 | 2799.5 | 0 | -15.7
| 2900 | 8 | 270 | 2898.7 | 0 | -27.9
| 3000 | 10 | 270 | 2997.5 | 0 | -43.5
| 3100 | 12 | 270 | 3095.6 | 0 | -62.6
| 3200 | 14 | 270 | 3193.1 | 0 | -85.1
| 3300 | 16 | 270 | 3289.6 | 0 | -111
| 3400 | 18 | 270 | 3385.3 | 0 | -140.2
| 3500 | 20 | 270 | 3479.8 | 0 | -172.8
| 3600 | 22 | 270 | 3573.2 | 0 | -208.6
| 3700 | 24 | 270 | 3665.2 | 0 | -247.7
| 3713.6 | 24.27 | 270 | 3677.6 | 0 | -253.2
| 3800 | 24.27 | 270 | 3756.4 | 0 | -288.8
| 3900 | 24.27 | 270 | 3847.5 | 0 | -329.9
| 4000 | 24.27 | 270 | 3938.7 | 0 | -371
| 4100 | 24.27 | 270 | 4029.9 | 0 | -412.1
| 4200 | 24.27 | 270 | 4121 | 0 | -453.2
| 4300 | 24.27 | 270 | 4212.2 | 0 | -494.3
| 4400 | 24.27 | 270 | 4303.3 | 0 | -535.4
| 4500 | 24.27 | 270 | 4394.5 | 0 | -576.5
| 4600 | 24.27 | 270 | 4485.7 | 0 | -617.6
| 4700 | 24.27 | 270 | 4576.8 | 0 | -658.7
| 4800 | 24.27 | 270 | 4668 | 0 | -699.8
| 4900 | 24.27 | 270 | 4759.1 | 0 | -740.9
| 5000 | 24.27 | 270 | 4850.3 | 0 | -782
| 5100 | 24.27 | 270 | 4941.5 | 0 | -823.2
| 5200 | 24.27 | 270 | 5032.6 | 0 | -864.3
| 5300 | 24.27 | 270 | 5123.8 | 0 | -905.4
| 5400 | 24.27 | 270 | 5214.9 | 0 | -946.5
| 5500 | 24.27 | 270 | 5306.1 | 0 | -987.6
| 5600 | 24.27 | 270 | 5397.3 | 0 | -1028.7
| 5700 | 24.27 | 270 | 5488.4 | 0 | -1069.8
| 5800 | 24.27 | 270 | 5579.6 | 0 | -1110.9
| 5900 | 24.27 | 270 | 5670.7 | 0 | -1152
| 6000 | 24.27 | 270 | 5761.9 | 0 | -1193.1
| 6100 | 24.27 | 270 | 5853.1 | 0 | -1234.2
| 6200 | 24.27 | 270 | 5944.2 | 0 | -1275.3
| 6300 | 24.27 | 270 | 6035.4 | 0 | -1316.4
| 6400 | 24.27 | 270 | 6126.6 | 0 | -1357.6
| 6500 | 24.27 | 270 | 6217.7 | 0 | -1398.7
| 6600 | 24.27 | 270 | 6308.9 | 0 | -1439.8
| 6700 | 24.27 | 270 | 6400 | 0 | -1480.9
| 6800 | 24.27 | 270 | 6491.2 | 0 | -1522
| 6900 | 24.27 | 270 | 6582.4 | 0 | -1563.1
| 7000 | 24.27 | 270 | 6673.5 | 0 | -1604.2
| 7100 | 24.27 | 270 | 6764.7 | 0 | -1645.3
| 7196.6 | 24.27 | 270 | 6852.7 | 0 | -1685
| 7200 | 24.55 | 270 | 6855.8 | 0 | -1686.4
| 7250 | 28.55 | 270 | 6900.5 | 0 | -1708.8
| 7300 | 32.55 | 270 | 6943.6 | 0 | -1734.2
| 7350 | 36.55 | 270 | 6984.8 | 0 | -1762.5
| 7400 | 40.55 | 270 | 7023.9 | 0 | -1793.7
| 7450 | 44.55 | 270 | 7060.7 | 0 | -1827.5
| 7500 | 48.55 | 270 | 7095.1 | 0 | -1863.8
| 7550 | 52.55 | 270 | 7126.8 | 0 | -1902.4
| 7600 | 56.55 | 270 | 7155.8 | 0 | -1943.1
| 7643.2 | 60 | 270 | 7178.5 | 0 | -1979.8
| 7700 | 60 | 270 | 7207 | 0 | -2029
| 7793.2 | 60 | 270 | 7253.5 | 0 | -2109.7
| 7800 | 60 | 269.21 | 7257 | 0 | -2115.6
| 7850 | 60.16 | 263.44 | 7281.9 | -2.8 | -2158.8
| 7900 | 60.57 | 257.71 | 7306.6 | -9.9 | -2201.7
| 7950 | 61.22 | 252.04 | 7331 | -21.3 | -2243.8
| 8000 | 62.11 | 246.44 | 7354.7 | -36.9 | -2285
| 8050 | 63.22 | 240.96 | 7377.7 | -56.6 | -2324.7
| 8100 | 64.53 | 235.58 | 7399.7 | -80.2 | -2362.9
| 8150 | 66.04 | 230.33 | 7420.6 | -107.6 | -2399.1
| 8200 | 67.72 | 225.21 | 7440.3 | -138.5 | -2433.2
| 8250 | 69.56 | 220.22 | 7458.5 | -172.7 | -2464.7
| 8300 | 71.53 | 215.35 | 7475.2 | -209.9 | -2493.6
| 8350 | 73.63 | 210.59 | 7490.1 | -249.9 | -2519.5
| 8400 | 75.83 | 205.93 | 7503.3 | -292.4 | -2542.3
| 8450 | 78.12 | 201.37 | 7514.6 | -337 | -2561.9
| 8500 | 80.48 | 196.89 | 7523.9 | -383.4 | -2578
| 8550 | 82.9 | 192.46 | 7531.1 | -431.3 | -2590.5
| 8600 | 85.36 | 188.09 | 7536.2 | -480.2 | -2599.3
| 8650 | 87.84 | 183.74 | 7539.2 | -529.8 | -2604.5
| 8693.1 | 90 | 180 | 7540 | -572.9 | -2605.9
| 8700 | 90 | 180 | 7540 | -579.8 | -2605.9
| 8800 | 90 | 180 | 7540 | -679.8 | -2605.9
| 8900 | 90 | 180 | 7540 | -779.8 | -2605.9
| 9000 | 90 | 180 | 7540 | -879.8 | -2605.9
| 9100 | 90 | 180 | 7540 | -979.8 | -2605.9
| 9200 | 90 | 180 | 7540 | -1079.8 | -2605.9
| 9300 | 90 | 180 | 7540 | -1179.8 | -2605.9
| 9400 | 90 | 180 | 7540 | -1279.8 | -2605.9
| 9500 | 90 | 180 | 7540 | -1379.8 | -2605.9
| 9600 | 90 | 180 | 7540 | -1479.8 | -2605.9
| 9700 | 90 | 180 | 7540 | -1579.8 | -2605.9
| 9800 | 90 | 180 | 7540 | -1679.8 | -2605.9
| 9900 | 90 | 180 | 7540 | -1779.8 | -2605.9
| 10000 | 90 | 180 | 7540 | -1879.8 | -2605.9
| 10100 | 90 | 180 | 7540 | -1979.8 | -2605.9
| 10200 | 90 | 180 | 7540 | -2079.8 | -2605.9
| 10300 | 90 | 180 | 7540 | -2179.8 | -2605.9
| 10400 | 90 | 180 | 7540 | -2279.8 | -2605.9
| 10500 | 90 | 180 | 7540 | -2379.8 | -2605.9
| 10600 | 90 | 180 | 7540 | -2479.8 | -2605.9
| 10700 | 90 | 180 | 7540 | -2579.8 | -2605.9
| 10800 | 90 | 180 | 7540 | -2679.8 | -2605.9
| 10900 | 90 | 180 | 7540 | -2779.8 | -2605.9
| 11000 | 90 | 180 | 7540 | -2879.8 | -2605.9
| 11100 | 90 | 180 | 7540 | -2979.8 | -2605.9
| 11200 | 90 | 180 | 7540 | -3079.8 | -2605.9
| 11300 | 90 | 180 | 7540 | -3179.8 | -2605.9
| 11400 | 90 | 180 | 7540 | -3279.8 | -2605.9
| 11500 | 90 | 180 | 7540 | -3379.8 | -2605.9
| 11600 | 90 | 180 | 7540 | -3479.8 | -2605.9
| 11700 | 90 | 180 | 7540 | -3579.8 | -2605.9
| 11800 | 90 | 180 | 7540 | -3679.8 | -2605.9
| 11900 | 90 | 180 | 7540 | -3779.8 | -2605.9
| 12000 | 90 | 180 | 7540 | -3879.8 | -2605.9
| 12100 | 90 | 180 | 7540 | -3979.8 | -2605.9
| 12200 | 90 | 180 | 7540 | -4079.8 | -2605.9
| 12300 | 90 | 180 | 7540 | -4179.8 | -2605.9
| 12400 | 90 | 180 | 7540 | -4279.8 | -2605.9
| 12500 | 90 | 180 | 7540 | -4379.8 | -2605.9
| 12600 | 90 | 180 | 7540 | -4479.8 | -2605.9
| 12700 | 90 | 180 | 7540 | -4579.8 | -2605.9
| 12800 | 90 | 180 | 7540 | -4679.8 | -2605.9
| 12900 | 90 | 180 | 7540 | -4779.8 | -2605.9
| 13000 | 90 | 180 | 7540 | -4879.8 | -2605.9
| 13100 | 90 | 180 | 7540 | -4979.8 | -2605.9
| 13200 | 90 | 180 | 7540 | -5079.8 | -2605.9
| 13300 | 90 | 180 | 7540 | -5179.8 | -2605.9
| 13400 | 90 | 180 | 7540 | -5279.8 | -2605.9
| 13500 | 90 | 180 | 7540 | -5379.8 | -2605.9
| 13600 | 90 | 180 | 7540 | -5479.8 | -2605.9
| 13700 | 90 | 180 | 7540 | -5579.8 | -2605.9
| 13800 | 90 | 180 | 7540 | -5679.8 | -2605.9
| 13900 | 90 | 180 | 7540 | -5779.8 | -2605.9
| 14000 | 90 | 180 | 7540 | -5879.8 | -2605.9
| 14100 | 90 | 180 | 7540 | -5979.8 | -2605.9
| 14200 | 90 | 180 | 7540 | -6079.8 | -2605.9
| 14300 | 90 | 180 | 7540 | -6179.8 | -2605.9
| 14400 | 90 | 180 | 7540 | -6279.8 | -2605.9
| 14500 | 90 | 180 | 7540 | -6379.8 | -2605.9
| 14600 | 90 | 180 | 7540 | -6479.8 | -2605.9
| 14700 | 90 | 180 | 7540 | -6579.8 | -2605.9
| 14800 | 90 | 180 | 7540 | -6679.8 | -2605.9
| 14900 | 90 | 180 | 7540 | -6779.8 | -2605.9
| 15000 | 90 | 180 | 7540 | -6879.8 | -2605.9
| 15100 | 90 | 180 | 7540 | -6979.8 | -2605.9
| 15200 | 90 | 180 | 7540 | -7079.8 | -2605.9
| 15300 | 90 | 180 | 7540 | -7179.8 | -2605.9
| 15400 | 90 | 180 | 7540 | -7279.8 | -2605.9
| 15500 | 90 | 180 | 7540 | -7379.8 | -2605.9
| 15600 | 90 | 180 | 7540 | -7479.8 | -2605.9
| 15700 | 90 | 180 | 7540 | -7579.8 | -2605.9
| 15800 | 90 | 180 | 7540 | -7679.8 | -2605.9
| 15900 | 90 | 180 | 7540 | -7779.8 | -2605.9
| 16000 | 90 | 180 | 7540 | -7879.8 | -2605.9
| 16100 | 90 | 180 | 7540 | -7979.8 | -2605.9
| 16200 | 90 | 180 | 7540 | -8079.8 | -2605.9
| 16300 | 90 | 180 | 7540 | -8179.8 | -2605.9
| 16400 | 90 | 180 | 7540 | -8279.8 | -2605.9
| 16500 | 90 | 180 | 7540 | -8379.8 | -2605.9
| 16600 | 90 | 180 | 7540 | -8479.8 | -2605.9
| 16700 | 90 | 180 | 7540 | -8579.8 | -2605.9
| 16800 | 90 | 180 | 7540 | -8679.8 | -2605.9
| 16900 | 90 | 180 | 7540 | -8779.8 | -2605.9
| 17000 | 90 | 180 | 7540 | -8879.8 | -2605.9
| 17100 | 90 | 180 | 7540 | -8979.8 | -2605.9
| 17200 | 90 | 180 | 7540 | -9079.8 | -2605.9
| 17300 | 90 | 180 | 7540 | -9179.8 | -2605.9
| 17400 | 90 | 180 | 7540 | -9279.8 | -2605.9
| 17500 | 90 | 180 | 7540 | -9379.8 | -2605.9
| 17600 | 90 | 180 | 7540 | -9479.8 | -2605.9
| 17700 | 90 | 180 | 7540 | -9579.8 | -2605.9
| 17800 | 90 | 180 | 7540 | -9679.8 | -2605.9
| 17900 | 90 | 180 | 7540 | -9779.8 | -2605.9
| 18000 | 90 | 180 | 7540 | -9879.8 | -2605.9
| 18100 | 90 | 180 | 7540 | -9979.8 | -2605.9
| 18200 | 90 | 180 | 7540 | -10079.8 | -2605.9
| 18300 | 90 | 180 | 7540 | -10179.8 | -2605.9
| 18400 | 90 | 180 | 7540 | -10279.8 | -2605.9
| 18500 | 90 | 180 | 7540 | -10379.8 | -2605.9
| 18600 | 90 | 180 | 7540 | -10479.8 | -2605.9
| 18700 | 90 | 180 | 7540 | -10579.8 | -2605.9
| 18719.3 | 90 | 180 | 7540 | -10599.1 | -2605.9

## Lookup (hidden)
North Reference | RetunValue | Grid Type | ReturnValue | Deviation Indicator | ReturnValue
| 2 |  | 0 |  | 4
True |  | SPCS-Colorado Central-NAD27 |  | Directional
Grid |  | SPCS-Colorado Central-NAD83 |  | High Angle
|  | SPCS-Colorado North-NAD27 |  | Horizontal
SPCS-Colorado North-NAD83
SPCS-Colorado South-NAD27
SPCS-Colorado South-NAD83
UTM-Zone 12 NAD27
UTM-Zone 12 NAD83
UTM-Zone 13 NAD27
UTM-Zone 13 NAD83