## Data
Header Information | measured depth (ft) | inclination (°) | azimuth (°) | true vertical depth (ft) | northing +N/-S (ft) | easting +E/-W (ft)
Operator Name | 100 | 0 | 0 | 100 | 0 | 0
Encana Oil & Gas | 200 | 0 | 0 | 200 | 0 | 0
Operator Number | 300 | 0 | 0 | 300 | 0 | 0
100185 | 400 | 3 | 100 | 399.95 | -0.45 | 2.58
Well Name and Number | 500 | 6 | 100 | 499.63 | -1.82 | 10.3
UWF15A-03 | 600 | 8.94 | 104.49 | 598.78 | -4.67 | 22.98
API Number (if available) | 700 | 11.92 | 106.77 | 697.11 | -9.6 | 40.4
| 800 | 14.9 | 108.14 | 794.38 | -16.58 | 62.51
Location: QQ SEC TWP RGE | 900 | 17.89 | 109.07 | 890.3 | -25.6 | 89.25
SENE 4 5S 96W | 1000 | 20.88 | 109.73 | 984.62 | -36.64 | 120.54
Citing Type: Planned or Actual | 1100 | 23.87 | 110.24 | 1077.08 | -49.66 | 156.31
Planned | 1200 | 26.87 | 110.64 | 1167.42 | -64.63 | 196.46
Deviation Indicator | 1300 | 29.87 | 110.96 | 1255.4 | -81.5 | 240.87
Directional | 1400 | 32.86 | 111.23 | 1340.78 | -100.24 | 289.42
North Reference | 1435.17 | 33.92 | 111.32 | 1370.15 | -107.26 | 307.45
True | 1500 | 33.92 | 111.32 | 1423.95 | -120.41 | 341.15
Grid Type | 1600 | 33.92 | 111.32 | 1506.93 | -140.7 | 393.14
#VALUE! | 1700 | 33.92 | 111.32 | 1589.92 | -160.98 | 445.12
| 1800 | 33.92 | 111.32 | 1672.9 | -181.27 | 497.1
| 1900 | 33.92 | 111.32 | 1755.89 | -201.55 | 549.08
| 2000 | 33.92 | 111.32 | 1838.87 | -221.84 | 601.06
| 2100 | 33.92 | 111.32 | 1921.85 | -242.12 | 653.04
| 2200 | 33.92 | 111.32 | 2004.84 | -262.4 | 705.02
| 2300 | 33.92 | 111.32 | 2087.82 | -282.69 | 757
| 2400 | 33.92 | 111.32 | 2170.81 | -302.97 | 808.99
| 2500 | 33.92 | 111.32 | 2253.79 | -323.26 | 860.97
| 2600 | 33.92 | 111.32 | 2336.78 | -343.54 | 912.95
| 2700 | 33.92 | 111.32 | 2419.76 | -363.82 | 964.93
| 2800 | 33.92 | 111.32 | 2502.75 | -384.11 | 1016.91
| 2900 | 33.92 | 111.32 | 2585.73 | -404.39 | 1068.89
| 3000 | 33.92 | 111.32 | 2668.72 | -424.68 | 1120.87
| 3100 | 33.92 | 111.32 | 2751.7 | -444.96 | 1172.86
| 3200 | 33.92 | 111.32 | 2834.69 | -465.24 | 1224.84
| 3300 | 33.92 | 111.32 | 2917.67 | -485.53 | 1276.82
| 3400 | 33.92 | 111.32 | 3000.66 | -505.81 | 1328.8
| 3500 | 33.92 | 111.32 | 3083.64 | -526.1 | 1380.78
| 3600 | 33.92 | 111.32 | 3166.63 | -546.38 | 1432.76
| 3700 | 33.92 | 111.32 | 3249.61 | -566.66 | 1484.74
| 3800 | 33.92 | 111.32 | 3332.6 | -586.95 | 1536.72
| 3900 | 33.92 | 111.32 | 3415.58 | -607.23 | 1588.71
| 4000 | 33.92 | 111.32 | 3498.57 | -627.52 | 1640.69
| 4100 | 33.92 | 111.32 | 3581.55 | -647.8 | 1692.67
| 4200 | 33.92 | 111.32 | 3664.54 | -668.08 | 1744.65
| 4300 | 33.92 | 111.32 | 3747.52 | -688.37 | 1796.63
| 4400 | 33.92 | 111.32 | 3830.51 | -708.65 | 1848.61
| 4500 | 33.92 | 111.32 | 3913.49 | -728.94 | 1900.59
| 4600 | 33.92 | 111.32 | 3996.48 | -749.22 | 1952.57
| 4700 | 33.92 | 111.32 | 4079.46 | -769.51 | 2004.56
| 4800 | 33.92 | 111.32 | 4162.45 | -789.79 | 2056.54
| 4900 | 33.92 | 111.32 | 4245.43 | -810.07 | 2108.52
| 5000 | 33.92 | 111.32 | 4328.42 | -830.36 | 2160.5
| 5100 | 33.92 | 111.32 | 4411.4 | -850.64 | 2212.48
| 5200 | 33.92 | 111.32 | 4494.39 | -870.93 | 2264.46
| 5300 | 33.92 | 111.32 | 4577.37 | -891.21 | 2316.44
| 5400 | 33.92 | 111.32 | 4660.36 | -911.49 | 2368.43
| 5500 | 33.92 | 111.32 | 4743.34 | -931.78 | 2420.41
| 5600 | 33.92 | 111.32 | 4826.33 | -952.06 | 2472.39
| 5700 | 33.92 | 111.32 | 4909.31 | -972.35 | 2524.37
| 5800 | 33.92 | 111.32 | 4992.3 | -992.63 | 2576.35
| 5900 | 33.92 | 111.32 | 5075.28 | -1012.91 | 2628.33
| 6000 | 33.92 | 111.32 | 5158.27 | -1033.2 | 2680.31
| 6100 | 33.92 | 111.32 | 5241.25 | -1053.48 | 2732.29
| 6200 | 33.92 | 111.32 | 5324.24 | -1073.77 | 2784.28
| 6300 | 33.92 | 111.32 | 5407.22 | -1094.05 | 2836.26
| 6400 | 33.92 | 111.32 | 5490.21 | -1114.33 | 2888.24
| 6500 | 33.92 | 111.32 | 5573.19 | -1134.62 | 2940.22
| 6600 | 33.92 | 111.32 | 5656.18 | -1154.9 | 2992.2
| 6700 | 33.92 | 111.32 | 5739.16 | -1175.19 | 3044.18
| 6800 | 33.92 | 111.32 | 5822.15 | -1195.47 | 3096.16
| 6900 | 33.92 | 111.32 | 5905.13 | -1215.75 | 3148.14
| 7000 | 33.92 | 111.32 | 5988.12 | -1236.04 | 3200.13
| 7100 | 33.92 | 111.32 | 6071.1 | -1256.32 | 3252.11
| 7200 | 33.92 | 111.32 | 6154.09 | -1276.61 | 3304.09
| 7300 | 33.92 | 111.32 | 6237.07 | -1296.89 | 3356.07
| 7400 | 33.92 | 111.32 | 6320.06 | -1317.18 | 3408.05
| 7500 | 33.92 | 111.32 | 6403.04 | -1337.46 | 3460.03
| 7600 | 33.92 | 111.32 | 6486.03 | -1357.74 | 3512.01
| 7700 | 33.92 | 111.32 | 6569.01 | -1378.03 | 3564
| 7800 | 33.92 | 111.32 | 6652 | -1398.31 | 3615.98
| 7900 | 33.92 | 111.32 | 6734.98 | -1418.6 | 3667.96
| 8000 | 33.92 | 111.32 | 6817.97 | -1438.88 | 3719.94
| 8064.68 | 33.92 | 111.32 | 6871.64 | -1452 | 3753.56
| 8100 | 32.86 | 111.32 | 6901.13 | -1459.06 | 3771.67
| 8200 | 29.86 | 111.32 | 6986.52 | -1477.98 | 3820.14
| 8300 | 26.86 | 111.32 | 7074.51 | -1495.24 | 3864.38
| 8400 | 23.86 | 111.32 | 7164.86 | -1510.81 | 3904.27
| 8500 | 20.86 | 111.32 | 7257.33 | -1524.64 | 3939.7
| 8600 | 17.86 | 111.32 | 7351.67 | -1536.68 | 3970.58
| 8700 | 14.86 | 111.32 | 7447.61 | -1546.92 | 3996.81
| 8800 | 11.86 | 111.32 | 7544.9 | -1555.32 | 4018.33
| 8900 | 8.86 | 111.32 | 7643.26 | -1561.85 | 4035.07
| 9000 | 5.86 | 111.32 | 7742.42 | -1566.51 | 4047
| 9100 | 2.86 | 111.32 | 7842.12 | -1569.27 | 4054.08
| 9195.23 | 0 | 0 | 7937.31 | -1570.13 | 4056.29
| 9200 | 0.05 | 237.99 | 7942.08 | -1570.13 | 4056.29
| 9229.92 | 0.35 | 237.99 | 7972 | -1570.19 | 4056.2
| 9300 | 0.35 | 237.99 | 8042.08 | -1570.41 | 4055.84
| 9400 | 0.35 | 237.99 | 8142.08 | -1570.73 | 4055.33
| 9500 | 0.35 | 237.99 | 8242.08 | -1571.05 | 4054.81
| 9600 | 0.35 | 237.99 | 8342.07 | -1571.37 | 4054.3
| 9700 | 0.35 | 237.99 | 8442.07 | -1571.69 | 4053.79
| 9800 | 0.35 | 237.99 | 8542.07 | -1572.02 | 4053.27
| 9900 | 0.35 | 237.99 | 8642.07 | -1572.34 | 4052.76
| 10000 | 0.35 | 237.99 | 8742.07 | -1572.66 | 4052.25
| 10100 | 0.35 | 237.99 | 8842.07 | -1572.98 | 4051.73
| 10200 | 0.35 | 237.99 | 8942.06 | -1573.3 | 4051.22
| 10300 | 0.35 | 237.99 | 9042.06 | -1573.62 | 4050.71
| 10400 | 0.35 | 237.99 | 9142.06 | -1573.94 | 4050.19
| 10500 | 0.35 | 237.99 | 9242.06 | -1574.26 | 4049.68
| 10600 | 0.35 | 237.99 | 9342.06 | -1574.58 | 4049.17
| 10700 | 0.35 | 237.99 | 9442.05 | -1574.9 | 4048.65
| 10800 | 0.35 | 237.99 | 9542.05 | -1575.22 | 4048.14
| 10900 | 0.35 | 237.99 | 9642.05 | -1575.55 | 4047.63
| 11000 | 0.35 | 237.99 | 9742.05 | -1575.87 | 4047.11
| 11100 | 0.35 | 237.99 | 9842.05 | -1576.19 | 4046.6
| 11200 | 0.35 | 237.99 | 9942.05 | -1576.51 | 4046.09
| 11300 | 0.35 | 237.99 | 10042.04 | -1576.83 | 4045.57
| 11400 | 0.35 | 237.99 | 10142.04 | -1577.15 | 4045.06
| 11500 | 0.35 | 237.99 | 10242.04 | -1577.47 | 4044.55
| 11600 | 0.35 | 237.99 | 10342.04 | -1577.79 | 4044.03
| 11700 | 0.35 | 237.99 | 10442.04 | -1578.11 | 4043.52
| 11800 | 0.35 | 237.99 | 10542.03 | -1578.43 | 4043.01
| 11900 | 0.35 | 237.99 | 10642.03 | -1578.75 | 4042.49
| 12000 | 0.35 | 237.99 | 10742.03 | -1579.08 | 4041.98
| 12100 | 0.35 | 237.99 | 10842.03 | -1579.4 | 4041.47
| 12200 | 0.35 | 237.99 | 10942.03 | -1579.72 | 4040.95
| 12300 | 0.35 | 237.99 | 11042.03 | -1580.04 | 4040.44
| 12327.95 | 0.35 | 237.99 | 11069.98 | -1580.13 | 4040.3
| 12400 | 0.35 | 237.99 | 11142.02 | -1580.36 | 4039.93
| 12500 | 0.35 | 237.99 | 11242.02 | -1580.68 | 4039.41
| 12600 | 0.35 | 237.99 | 11342.02 | -1581 | 4038.9
| 12700 | 0.35 | 237.99 | 11442.02 | -1581.32 | 4038.39
| 12800 | 0.35 | 237.99 | 11542.02 | -1581.64 | 4037.87
| 12882.41 | 0.35 | 237.99 | 11624.42 | -1581.91 | 4037.45
| 12882.93 | 0.35 | 237.99 | 11624.95 | -1581.91 | 4037.45

## Lookup (hidden)
North Reference | RetunValue | Grid Type | ReturnValue | Deviation Indicator | ReturnValue
| 2 |  | 0 |  | 2
True |  | SPCS-Colorado Central-NAD27 |  | Directional
Grid |  | SPCS-Colorado Central-NAD83 |  | High Angle
|  | SPCS-Colorado North-NAD27 |  | Horizontal
SPCS-Colorado North-NAD83
SPCS-Colorado South-NAD27
SPCS-Colorado South-NAD83
UTM-Zone 12 NAD27
UTM-Zone 12 NAD83
UTM-Zone 13 NAD27
UTM-Zone 13 NAD83