## Data
Header Information | measured depth (ft) | inclination (°) | azimuth (°) | true vertical depth (ft) | northing +N/-S (ft) | easting +E/-W (ft)
Operator Name | 100 | 0 | 0 | 100 | 0 | 0
SandRidge Exploration & Production LLC | 200 | 0 | 0 | 200 | 0 | 0
Operator Number | 300 | 0 | 0 | 300 | 0 | 0
10598 | 400 | 0 | 0 | 400 | 0 | 0
Well Name and Number | 500 | 0 | 0 | 500 | 0 | 0
Castle 0780 8-17H20 | 600 | 0 | 0 | 600 | 0 | 0
API Number (if available) | 700 | 0 | 0 | 700 | 0 | 0
| 800 | 0 | 0 | 800 | 0 | 0
Location: QQ SEC TWP RGE | 900 | 0 | 0 | 900 | 0 | 0
SWSW Sec 9-7N-80W | 1000 | 0 | 0 | 1000 | 0 | 0
Citing Type: Planned or Actual | 1100 | 0 | 0 | 1100 | 0 | 0
Planned | 1200 | 0 | 0 | 1200 | 0 | 0
Deviation Indicator | 1300 | 0 | 0 | 1300 | 0 | 0
Horizontal | 1400 | 0 | 0 | 1400 | 0 | 0
North Reference | 1500 | 0 | 0 | 1500 | 0 | 0
True | 1600 | 0 | 0 | 1600 | 0 | 0
Grid Type | 1700 | 0 | 0 | 1700 | 0 | 0
#VALUE! | 1800 | 0 | 0 | 1800 | 0 | 0
| 1900 | 0 | 0 | 1900 | 0 | 0
| 2000 | 0 | 0 | 2000 | 0 | 0
| 2100 | 0 | 0 | 2100 | 0 | 0
| 2200 | 0 | 0 | 2200 | 0 | 0
| 2300 | 0 | 0 | 2300 | 0 | 0
| 2400 | 0 | 0 | 2400 | 0 | 0
| 2500 | 0 | 0 | 2500 | 0 | 0
| 2600 | 0 | 0 | 2600 | 0 | 0
| 2700 | 0 | 0 | 2700 | 0 | 0
| 2800 | 0 | 0 | 2800 | 0 | 0
| 2900 | 0 | 0 | 2900 | 0 | 0
| 3000 | 0 | 0 | 3000 | 0 | 0
| 3100 | 0 | 0 | 3100 | 0 | 0
| 3200 | 0 | 0 | 3200 | 0 | 0
| 3300 | 0 | 0 | 3300 | 0 | 0
| 3400 | 0 | 0 | 3400 | 0 | 0
| 3500 | 0 | 0 | 3500 | 0 | 0
| 3600 | 2 | 293.39 | 3600 | 0.7 | -1.6
| 3700 | 4 | 293.39 | 3699.8 | 2.8 | -6.4
| 3800 | 6 | 293.39 | 3799.5 | 6.2 | -14.4
| 3900 | 8 | 293.39 | 3898.7 | 11.1 | -25.6
| 4000 | 10 | 293.39 | 3997.5 | 17.3 | -39.9
| 4100 | 12 | 293.39 | 4095.6 | 24.9 | -57.5
| 4112.4 | 12.25 | 293.39 | 4107.7 | 25.9 | -59.8
| 4200 | 12.25 | 293.39 | 4193.4 | 33.3 | -76.9
| 4300 | 12.25 | 293.39 | 4291.1 | 41.7 | -96.4
| 4400 | 12.25 | 293.39 | 4388.8 | 50.1 | -115.8
| 4500 | 12.25 | 293.39 | 4486.5 | 58.5 | -135.3
| 4600 | 12.25 | 293.39 | 4584.2 | 66.9 | -154.8
| 4700 | 12.25 | 293.39 | 4682 | 75.4 | -174.3
| 4800 | 12.25 | 293.39 | 4779.7 | 83.8 | -193.7
| 4900 | 12.25 | 293.39 | 4877.4 | 92.2 | -213.2
| 5000 | 12.25 | 293.39 | 4975.1 | 100.6 | -232.7
| 5100 | 12.25 | 293.39 | 5072.9 | 109.1 | -252.1
| 5200 | 12.25 | 293.39 | 5170.6 | 117.5 | -271.6
| 5300 | 12.25 | 293.39 | 5268.3 | 125.9 | -291.1
| 5400 | 12.25 | 293.39 | 5366 | 134.3 | -310.5
| 5500 | 12.25 | 293.39 | 5463.8 | 142.7 | -330
| 5600 | 12.25 | 293.39 | 5561.5 | 151.2 | -349.5
| 5700 | 12.25 | 293.39 | 5659.2 | 159.6 | -368.9
| 5800 | 12.25 | 293.39 | 5756.9 | 168 | -388.4
| 5900 | 12.25 | 293.39 | 5854.7 | 176.4 | -407.9
| 6000 | 12.25 | 293.39 | 5952.4 | 184.8 | -427.4
| 6100 | 12.25 | 293.39 | 6050.1 | 193.3 | -446.8
| 6200 | 12.25 | 293.39 | 6147.8 | 201.7 | -466.3
| 6300 | 12.25 | 293.39 | 6245.6 | 210.1 | -485.8
| 6400 | 12.25 | 293.39 | 6343.3 | 218.5 | -505.2
| 6500 | 12.25 | 293.39 | 6441 | 226.9 | -524.7
| 6600 | 12.25 | 293.39 | 6538.7 | 235.4 | -544.2
| 6700 | 12.25 | 293.39 | 6636.5 | 243.8 | -563.6
| 6773.7 | 12.25 | 293.39 | 6708.5 | 250 | -578
| 6800 | 11.37 | 284.03 | 6734.2 | 251.7 | -583.1
| 6850 | 10.68 | 263.32 | 6783.3 | 252.4 | -592.5
| 6900 | 11.43 | 242.7 | 6832.4 | 249.6 | -601.5
| 6950 | 13.37 | 226.3 | 6881.3 | 243.3 | -610.1
| 7000 | 16.07 | 214.65 | 6929.6 | 233.6 | -618.2
| 7050 | 19.23 | 206.49 | 6977.3 | 220.6 | -625.8
| 7100 | 22.64 | 200.64 | 7024 | 204.2 | -632.8
| 7150 | 26.21 | 196.27 | 7069.5 | 184.6 | -639.3
| 7200 | 29.89 | 192.91 | 7113.6 | 161.8 | -645.2
| 7250 | 33.63 | 190.22 | 7156.1 | 136 | -650.5
| 7300 | 37.42 | 188.02 | 7196.8 | 107.3 | -655
| 7350 | 41.25 | 186.17 | 7235.5 | 75.9 | -658.9
| 7400 | 45.1 | 184.58 | 7271.9 | 41.8 | -662.1
| 7450 | 48.97 | 183.2 | 7306 | 5.4 | -664.6
| 7500 | 52.85 | 181.96 | 7337.5 | -33.4 | -666.3
| 7550 | 56.74 | 180.85 | 7366.4 | -74.2 | -667.3
| 7591.7 | 60 | 180 | 7388.2 | -109.7 | -667.6
| 7600 | 60 | 180 | 7392.4 | -116.9 | -667.6
| 7700 | 60 | 180 | 7442.4 | -203.5 | -667.6
| 7741.7 | 60 | 180 | 7463.2 | -239.6 | -667.6
| 7750 | 60.83 | 180 | 7467.3 | -246.9 | -667.6
| 7800 | 65.83 | 180 | 7489.7 | -291.5 | -667.6
| 7850 | 70.83 | 180 | 7508.2 | -338 | -667.6
| 7900 | 75.83 | 180 | 7522.5 | -385.9 | -667.6
| 7950 | 80.83 | 180 | 7532.7 | -434.8 | -667.6
| 8000 | 85.83 | 180 | 7538.5 | -484.5 | -667.6
| 8041.7 | 90 | 180 | 7540 | -526.1 | -667.6
| 8100 | 90 | 180 | 7540 | -584.4 | -667.6
| 8200 | 90 | 180 | 7540 | -684.4 | -667.5
| 8300 | 90 | 180 | 7540 | -784.4 | -667.5
| 8400 | 90 | 180 | 7540 | -884.4 | -667.5
| 8500 | 90 | 180 | 7540 | -984.4 | -667.5
| 8600 | 90 | 180 | 7540 | -1084.4 | -667.5
| 8700 | 90 | 180 | 7540 | -1184.4 | -667.5
| 8800 | 90 | 180 | 7540 | -1284.4 | -667.5
| 8900 | 90 | 180 | 7540 | -1384.4 | -667.5
| 9000 | 90 | 180 | 7540 | -1484.4 | -667.5
| 9100 | 90 | 180 | 7540 | -1584.4 | -667.5
| 9200 | 90 | 180 | 7540 | -1684.4 | -667.5
| 9300 | 90 | 180 | 7540 | -1784.4 | -667.5
| 9400 | 90 | 180 | 7540 | -1884.4 | -667.5
| 9500 | 90 | 180 | 7540 | -1984.4 | -667.5
| 9600 | 90 | 180 | 7540 | -2084.4 | -667.5
| 9700 | 90 | 180 | 7540 | -2184.4 | -667.5
| 9800 | 90 | 180 | 7540 | -2284.4 | -667.5
| 9900 | 90 | 180 | 7540 | -2384.4 | -667.5
| 10000 | 90 | 180 | 7540 | -2484.4 | -667.5
| 10100 | 90 | 180 | 7540 | -2584.4 | -667.5
| 10200 | 90 | 180 | 7540 | -2684.4 | -667.5
| 10300 | 90 | 180 | 7540 | -2784.4 | -667.5
| 10400 | 90 | 180 | 7540 | -2884.4 | -667.5
| 10500 | 90 | 180 | 7540 | -2984.4 | -667.5
| 10600 | 90 | 180 | 7540 | -3084.4 | -667.5
| 10700 | 90 | 180 | 7540 | -3184.4 | -667.5
| 10800 | 90 | 180 | 7540 | -3284.4 | -667.4
| 10900 | 90 | 180 | 7540 | -3384.4 | -667.4
| 11000 | 90 | 180 | 7540 | -3484.4 | -667.4
| 11100 | 90 | 180 | 7540 | -3584.4 | -667.4
| 11200 | 90 | 180 | 7540 | -3684.4 | -667.4
| 11300 | 90 | 180 | 7540 | -3784.4 | -667.4
| 11400 | 90 | 180 | 7540 | -3884.4 | -667.4
| 11500 | 90 | 180 | 7540 | -3984.4 | -667.4
| 11600 | 90 | 180 | 7540 | -4084.4 | -667.4
| 11700 | 90 | 180 | 7540 | -4184.4 | -667.4
| 11800 | 90 | 180 | 7540 | -4284.4 | -667.4
| 11900 | 90 | 180 | 7540 | -4384.4 | -667.4
| 12000 | 90 | 180 | 7540 | -4484.4 | -667.4
| 12100 | 90 | 180 | 7540 | -4584.4 | -667.4
| 12200 | 90 | 180 | 7540 | -4684.4 | -667.4
| 12300 | 90 | 180 | 7540 | -4784.4 | -667.4
| 12400 | 90 | 180 | 7540 | -4884.4 | -667.4
| 12500 | 90 | 180 | 7540 | -4984.4 | -667.4
| 12600 | 90 | 180 | 7540 | -5084.4 | -667.4
| 12700 | 90 | 180 | 7540 | -5184.4 | -667.4
| 12800 | 90 | 180 | 7540 | -5284.4 | -667.4
| 12900 | 90 | 180 | 7540 | -5384.4 | -667.4
| 13000 | 90 | 180 | 7540 | -5484.4 | -667.4
| 13100 | 90 | 180 | 7540 | -5584.4 | -667.4
| 13200 | 90 | 180 | 7540 | -5684.4 | -667.4
| 13300 | 90 | 180 | 7540 | -5784.4 | -667.4
| 13400 | 90 | 180 | 7540 | -5884.4 | -667.3
| 13500 | 90 | 180 | 7540 | -5984.4 | -667.3
| 13600 | 90 | 180 | 7540 | -6084.4 | -667.3
| 13700 | 90 | 180 | 7540 | -6184.4 | -667.3
| 13800 | 90 | 180 | 7540 | -6284.4 | -667.3
| 13900 | 90 | 180 | 7540 | -6384.4 | -667.3
| 14000 | 90 | 180 | 7540 | -6484.4 | -667.3
| 14100 | 90 | 180 | 7540 | -6584.4 | -667.3
| 14200 | 90 | 180 | 7540 | -6684.4 | -667.3
| 14300 | 90 | 180 | 7540 | -6784.4 | -667.3
| 14400 | 90 | 180 | 7540 | -6884.4 | -667.3
| 14500 | 90 | 180 | 7540 | -6984.4 | -667.3
| 14600 | 90 | 180 | 7540 | -7084.4 | -667.3
| 14700 | 90 | 180 | 7540 | -7184.4 | -667.3
| 14800 | 90 | 180 | 7540 | -7284.4 | -667.3
| 14900 | 90 | 180 | 7540 | -7384.4 | -667.3
| 15000 | 90 | 180 | 7540 | -7484.4 | -667.3
| 15100 | 90 | 180 | 7540 | -7584.4 | -667.3
| 15200 | 90 | 180 | 7540 | -7684.4 | -667.3
| 15300 | 90 | 180 | 7540 | -7784.4 | -667.3
| 15400 | 90 | 180 | 7540 | -7884.4 | -667.3
| 15500 | 90 | 180 | 7540 | -7984.4 | -667.3
| 15600 | 90 | 180 | 7540 | -8084.4 | -667.3
| 15700 | 90 | 180 | 7540 | -8184.4 | -667.3
| 15800 | 90 | 180 | 7540 | -8284.4 | -667.3
| 15900 | 90 | 180 | 7540 | -8384.4 | -667.3
| 16000 | 90 | 180 | 7540 | -8484.4 | -667.2
| 16100 | 90 | 180 | 7540 | -8584.4 | -667.2
| 16200 | 90 | 180 | 7540 | -8684.4 | -667.2
| 16300 | 90 | 180 | 7540 | -8784.4 | -667.2
| 16400 | 90 | 180 | 7540 | -8884.4 | -667.2
| 16500 | 90 | 180 | 7540 | -8984.4 | -667.2
| 16600 | 90 | 180 | 7540 | -9084.4 | -667.2
| 16700 | 90 | 180 | 7540 | -9184.4 | -667.2
| 16800 | 90 | 180 | 7540 | -9284.4 | -667.2
| 16900 | 90 | 180 | 7540 | -9384.4 | -667.2
| 17000 | 90 | 180 | 7540 | -9484.4 | -667.2
| 17100 | 90 | 180 | 7540 | -9584.4 | -667.2
| 17200 | 90 | 180 | 7540 | -9684.4 | -667.2
| 17300 | 90 | 180 | 7540 | -9784.4 | -667.2
| 17400 | 90 | 180 | 7540 | -9884.4 | -667.2
| 17500 | 90 | 180 | 7540 | -9984.4 | -667.2
| 17600 | 90 | 180 | 7540 | -10084.4 | -667.2
| 17700 | 90 | 180 | 7540 | -10184.4 | -667.2
| 17800 | 90 | 180 | 7540 | -10284.4 | -667.2
| 17900 | 90 | 180 | 7540 | -10384.4 | -667.2
| 18000 | 90 | 180 | 7540 | -10484.4 | -667.2
| 18064.5 | 90 | 180 | 7540 | -10548.9 | -667.2

## Lookup (hidden)
North Reference | RetunValue | Grid Type | ReturnValue | Deviation Indicator | ReturnValue
| 2 |  | 0 |  | 4
True |  | SPCS-Colorado Central-NAD27 |  | Directional
Grid |  | SPCS-Colorado Central-NAD83 |  | High Angle
|  | SPCS-Colorado North-NAD27 |  | Horizontal
SPCS-Colorado North-NAD83
SPCS-Colorado South-NAD27
SPCS-Colorado South-NAD83
UTM-Zone 12 NAD27
UTM-Zone 12 NAD83
UTM-Zone 13 NAD27
UTM-Zone 13 NAD83