## Data
Header Information | measured depth (ft) | inclination (°) | azimuth (°) | true vertical depth (ft) | northing +N/-S (ft) | easting +E/-W (ft)
Operator Name | 0 | 0 | 0 | 0 | 0 | 0
KERR-MCGEE | 100 | 0 | 0 | 100 | 0 | 0
Operator Number | 200 | 0 | 0 | 200 | 0 | 0
47120 | 250 | 0 | 0 | 250 | 0 | 0
Well Name and Number | 300 | 0.75 | 97.1631 | 300 | -0.04 | 0.32
LEWTON 26J-36HZ | 400 | 2.25 | 97.1631 | 399.96 | -0.37 | 2.92
API Number (if available) | 500 | 3.75 | 97.1631 | 499.82 | -1.02 | 8.11
| 600 | 5.25 | 97.1631 | 599.51 | -2 | 15.9
Location: QQ SEC TWP RGE | 700 | 6.75 | 97.1631 | 698.96 | -3.3 | 26.27
NENE SECTION 1 - T1S - R63W | 800 | 8.25 | 97.1631 | 798.1 | -4.93 | 39.22
Citing Type: Planned or Actual | 900 | 9.75 | 97.1631 | 896.87 | -6.88 | 54.74
PLANNED | 932.81 | 10.2421 | 97.1631 | 929.18 | -7.59 | 60.39
Deviation Indicator | 1000 | 10.2421 | 97.1631 | 995.3 | -9.08 | 72.25
Directional | 1100 | 10.2421 | 97.1631 | 1093.7 | -11.3 | 89.89
North Reference | 1200 | 10.2421 | 97.1631 | 1192.11 | -13.51 | 107.53
True | 1300 | 10.2421 | 97.1631 | 1290.52 | -15.73 | 125.17
Grid Type | 1381.61 | 10.2421 | 97.1631 | 1370.82 | -17.54 | 139.57
#VALUE! | 1400 | 9.9662 | 97.1631 | 1388.93 | -17.94 | 142.77
| 1500 | 8.4662 | 97.1631 | 1487.64 | -19.94 | 158.66
| 1600 | 6.9662 | 97.1631 | 1586.73 | -21.61 | 171.98
| 1700 | 5.4662 | 97.1631 | 1686.14 | -22.96 | 182.73
| 1800 | 3.9662 | 97.1631 | 1785.79 | -23.99 | 190.88
| 1900 | 2.4662 | 97.1631 | 1885.63 | -24.69 | 196.45
| 2000 | 0.9663 | 97.1631 | 1985.59 | -25.06 | 199.42
| 2064.41 | 0 | 0 | 2050 | -25.13 | 199.96
| 2100 | 0 | 0 | 2085.58 | -25.13 | 199.96
| 2200 | 0 | 0 | 2185.58 | -25.13 | 199.96
| 2300 | 0 | 0 | 2285.58 | -25.13 | 199.96
| 2400 | 0 | 0 | 2385.58 | -25.13 | 199.96
| 2499.99 | 0 | 0 | 2485.58 | -25.13 | 199.96
| 2599.99 | 0 | 0 | 2585.58 | -25.13 | 199.96
| 2699.99 | 0 | 0 | 2685.58 | -25.13 | 199.96
| 2799.99 | 0 | 0 | 2785.58 | -25.13 | 199.96
| 2899.99 | 0 | 0 | 2885.58 | -25.13 | 199.96
| 2999.99 | 0 | 0 | 2985.58 | -25.13 | 199.96
| 3099.99 | 0 | 0 | 3085.58 | -25.13 | 199.96
| 3199.99 | 0 | 0 | 3185.58 | -25.13 | 199.96
| 3299.99 | 0 | 0 | 3285.58 | -25.13 | 199.96
| 3399.99 | 0 | 0 | 3385.58 | -25.13 | 199.96
| 3499.99 | 0 | 0 | 3485.58 | -25.13 | 199.96
| 3599.99 | 0 | 0 | 3585.58 | -25.13 | 199.96
| 3699.99 | 0 | 0 | 3685.58 | -25.13 | 199.96
| 3799.99 | 0 | 0 | 3785.58 | -25.13 | 199.96
| 3899.99 | 0 | 0 | 3885.58 | -25.13 | 199.96
| 3999.99 | 0 | 0 | 3985.58 | -25.13 | 199.96
| 4099.99 | 0 | 0 | 4085.58 | -25.13 | 199.96
| 4199.99 | 0 | 0 | 4185.58 | -25.13 | 199.96
| 4299.99 | 0 | 0 | 4285.58 | -25.13 | 199.96
| 4399.99 | 0 | 0 | 4385.58 | -25.13 | 199.96
| 4499.99 | 0 | 0 | 4485.58 | -25.13 | 199.96
| 4599.99 | 0 | 0 | 4585.58 | -25.13 | 199.96
| 4699.99 | 0 | 0 | 4685.58 | -25.13 | 199.96
| 4799.99 | 0 | 0 | 4785.58 | -25.13 | 199.96
| 4899.99 | 0 | 0 | 4885.58 | -25.13 | 199.96
| 4999.99 | 0 | 0 | 4985.58 | -25.13 | 199.96
| 5099.99 | 0 | 0 | 5085.58 | -25.13 | 199.96
| 5199.99 | 0 | 0 | 5185.58 | -25.13 | 199.96
| 5299.99 | 0 | 0 | 5285.58 | -25.13 | 199.96
| 5399.99 | 0 | 0 | 5385.58 | -25.13 | 199.96
| 5499.99 | 0 | 0 | 5485.58 | -25.13 | 199.96
| 5599.99 | 0 | 0 | 5585.58 | -25.13 | 199.96
| 5699.99 | 0 | 0 | 5685.58 | -25.13 | 199.96
| 5799.99 | 0 | 0 | 5785.58 | -25.13 | 199.96
| 5899.99 | 0 | 0 | 5885.58 | -25.13 | 199.96
| 5999.99 | 0 | 0 | 5985.58 | -25.13 | 199.96
| 6099.99 | 0 | 0 | 6085.57 | -25.13 | 199.96
| 6199.99 | 0 | 0 | 6185.57 | -25.13 | 199.96
| 6299.99 | 0 | 0 | 6285.57 | -25.13 | 199.96
| 6399.99 | 0 | 0 | 6385.57 | -25.13 | 199.96
| 6499.99 | 0 | 0 | 6485.57 | -25.13 | 199.96
| 6599.99 | 0 | 0 | 6585.57 | -25.13 | 199.96
| 6699.99 | 0 | 0 | 6685.57 | -25.13 | 199.96
| 6799.99 | 0 | 0 | 6785.57 | -25.13 | 199.96
| 6899.99 | 0 | 0 | 6885.57 | -25.13 | 199.96
| 6999.99 | 0 | 0 | 6985.57 | -25.13 | 199.96
| 7099.99 | 0 | 0 | 7085.57 | -25.13 | 199.96
| 7199.99 | 0 | 0 | 7185.57 | -25.13 | 199.96
| 7299.99 | 0 | 0 | 7285.57 | -25.13 | 199.96
| 7399.99 | 0 | 0 | 7385.57 | -25.13 | 199.96
| 7499.98 | 0 | 0 | 7485.57 | -25.13 | 199.96
| 7599.98 | 0 | 0 | 7585.57 | -25.13 | 199.96
| 7699.98 | 0 | 0 | 7685.57 | -25.13 | 199.96
| 7799.98 | 0 | 0 | 7785.57 | -25.13 | 199.96
| 7899.98 | 0 | 0 | 7885.57 | -25.13 | 199.96
| 7999.98 | 0 | 0 | 7985.57 | -25.13 | 199.96
| 8099.98 | 0 | 0 | 8085.57 | -25.13 | 199.96
| 8199.98 | 0 | 0 | 8185.57 | -25.13 | 199.96
| 8299.98 | 0 | 0 | 8285.57 | -25.13 | 199.96
| 8399.98 | 0 | 0 | 8385.57 | -25.13 | 199.96
| 8499.98 | 0 | 0 | 8485.57 | -25.13 | 199.96
| 8599.98 | 0 | 0 | 8585.57 | -25.13 | 199.96
| 8699.98 | 0 | 0 | 8685.57 | -25.13 | 199.96
| 8799.98 | 0 | 0 | 8785.57 | -25.13 | 199.96
| 8899.98 | 0 | 0 | 8885.57 | -25.13 | 199.96
| 8999.98 | 0 | 0 | 8985.57 | -25.13 | 199.96
| 9099.98 | 0 | 0 | 9085.57 | -25.13 | 199.96
| 9199.98 | 0 | 0 | 9185.57 | -25.13 | 199.96
| 9299.98 | 0 | 0 | 9285.57 | -25.13 | 199.96
| 9399.98 | 0 | 0 | 9385.57 | -25.13 | 199.96
| 9499.98 | 0 | 0 | 9485.57 | -25.13 | 199.96
| 9599.98 | 0 | 0 | 9585.57 | -25.13 | 199.96
| 9699.98 | 0 | 0 | 9685.57 | -25.13 | 199.96
| 9799.98 | 0 | 0 | 9785.57 | -25.13 | 199.96
| 9899.98 | 0 | 0 | 9885.57 | -25.13 | 199.96
| 9999.98 | 0 | 0 | 9985.57 | -25.13 | 199.96
| 10099.98 | 0 | 0 | 10085.57 | -25.13 | 199.96
| 10199.98 | 0 | 0 | 10185.57 | -25.13 | 199.96
| 10299.98 | 0 | 0 | 10285.57 | -25.13 | 199.96
| 10399.98 | 0 | 0 | 10385.57 | -25.13 | 199.96
| 10499.98 | 0 | 0 | 10485.57 | -25.13 | 199.96
| 10599.98 | 0 | 0 | 10585.57 | -25.13 | 199.96
| 10685.41 | 0 | 0 | 10671 | -25.13 | 199.96

## Lookup (hidden)
North Reference | RetunValue | Grid Type | ReturnValue | Deviation Indicator | ReturnValue
| 2 |  | 0 |  | 2
True |  | SPCS-Colorado Central-NAD27 |  | Directional
Grid |  | SPCS-Colorado Central-NAD83 |  | High Angle
|  | SPCS-Colorado North-NAD27 |  | Horizontal
SPCS-Colorado North-NAD83
SPCS-Colorado South-NAD27
SPCS-Colorado South-NAD83
UTM-Zone 12 NAD27
UTM-Zone 12 NAD83
UTM-Zone 13 NAD27
UTM-Zone 13 NAD83