## Data
Header Information | measured depth (ft) | inclination (°) | azimuth (°) | true vertical depth (ft) | northing +N/-S (ft) | easting +E/-W (ft)
Operator Name | 250 | 0 | 0 | 250 | 0 | 0
KERR-MCGEE | 300 | 0.75 | 97.1631 | 300 | -0.04 | 0.32
Operator Number | 400 | 2.25 | 97.1631 | 399.96 | -0.37 | 2.92
47120 | 500 | 3.75 | 97.1631 | 499.82 | -1.02 | 8.11
Well Name and Number | 600 | 5.25 | 97.1631 | 599.51 | -2 | 15.9
LEWTON 26J-36HZX | 700 | 6.75 | 97.1631 | 698.96 | -3.3 | 26.27
API Number (if available) | 800 | 8.25 | 97.1631 | 798.1 | -4.93 | 39.22
| 900 | 9.75 | 97.1631 | 896.87 | -6.88 | 54.74
Location: QQ SEC TWP RGE | 932.81 | 10.2421 | 97.1631 | 929.18 | -7.59 | 60.39
NENE - SEC 36-T1S-R63W | 1000 | 10.2421 | 97.1631 | 995.3 | -9.08 | 72.25
Citing Type: Planned or Actual | 1100 | 10.2421 | 97.1631 | 1093.7 | -11.3 | 89.89
PLANNED | 1200 | 10.2421 | 97.1631 | 1192.11 | -13.51 | 107.53
Deviation Indicator | 1300 | 10.2421 | 97.1631 | 1290.52 | -15.73 | 125.17
Horizontal | 1381.61 | 10.2421 | 97.1631 | 1370.82 | -17.54 | 139.57
North Reference | 1400 | 9.9662 | 97.1631 | 1388.93 | -17.94 | 142.77
True | 1500 | 8.4662 | 97.1631 | 1487.64 | -19.94 | 158.66
Grid Type | 1600 | 6.9662 | 97.1631 | 1586.73 | -21.61 | 171.98
#VALUE! | 1700 | 5.4662 | 97.1631 | 1686.14 | -22.96 | 182.73
| 1800 | 3.9662 | 97.1631 | 1785.79 | -23.99 | 190.88
| 1900 | 2.4662 | 97.1631 | 1885.63 | -24.69 | 196.45
| 2000 | 0.9663 | 97.1631 | 1985.59 | -25.06 | 199.42
| 2064.41 | 0 | 0 | 2050 | -25.13 | 199.96
| 2100 | 0 | 0 | 2085.58 | -25.13 | 199.96
| 2200 | 0 | 0 | 2185.58 | -25.13 | 199.96
| 2300 | 0 | 0 | 2285.58 | -25.13 | 199.96
| 2400 | 0 | 0 | 2385.58 | -25.13 | 199.96
| 2499.99 | 0 | 0 | 2485.58 | -25.13 | 199.96
| 2599.99 | 0 | 0 | 2585.58 | -25.13 | 199.96
| 2699.99 | 0 | 0 | 2685.58 | -25.13 | 199.96
| 2799.99 | 0 | 0 | 2785.58 | -25.13 | 199.96
| 2899.99 | 0 | 0 | 2885.58 | -25.13 | 199.96
| 2999.99 | 0 | 0 | 2985.58 | -25.13 | 199.96
| 3099.99 | 0 | 0 | 3085.58 | -25.13 | 199.96
| 3199.99 | 0 | 0 | 3185.58 | -25.13 | 199.96
| 3299.99 | 0 | 0 | 3285.58 | -25.13 | 199.96
| 3399.99 | 0 | 0 | 3385.58 | -25.13 | 199.96
| 3499.99 | 0 | 0 | 3485.58 | -25.13 | 199.96
| 3599.99 | 0 | 0 | 3585.58 | -25.13 | 199.96
| 3699.99 | 0 | 0 | 3685.58 | -25.13 | 199.96
| 3799.99 | 0 | 0 | 3785.58 | -25.13 | 199.96
| 3899.99 | 0 | 0 | 3885.58 | -25.13 | 199.96
| 3999.99 | 0 | 0 | 3985.58 | -25.13 | 199.96
| 4099.99 | 0 | 0 | 4085.58 | -25.13 | 199.96
| 4199.99 | 0 | 0 | 4185.58 | -25.13 | 199.96
| 4299.99 | 0 | 0 | 4285.58 | -25.13 | 199.96
| 4399.99 | 0 | 0 | 4385.58 | -25.13 | 199.96
| 4499.99 | 0 | 0 | 4485.58 | -25.13 | 199.96
| 4599.99 | 0 | 0 | 4585.58 | -25.13 | 199.96
| 4699.99 | 0 | 0 | 4685.58 | -25.13 | 199.96
| 4799.99 | 0 | 0 | 4785.58 | -25.13 | 199.96
| 4899.99 | 0 | 0 | 4885.58 | -25.13 | 199.96
| 4999.99 | 0 | 0 | 4985.58 | -25.13 | 199.96
| 5099.99 | 0 | 0 | 5085.58 | -25.13 | 199.96
| 5199.99 | 0 | 0 | 5185.58 | -25.13 | 199.96
| 5299.99 | 0 | 0 | 5285.58 | -25.13 | 199.96
| 5399.99 | 0 | 0 | 5385.58 | -25.13 | 199.96
| 5499.99 | 0 | 0 | 5485.58 | -25.13 | 199.96
| 5599.99 | 0 | 0 | 5585.58 | -25.13 | 199.96
| 5699.99 | 0 | 0 | 5685.58 | -25.13 | 199.96
| 5799.99 | 0 | 0 | 5785.58 | -25.13 | 199.96
| 5899.99 | 0 | 0 | 5885.58 | -25.13 | 199.96
| 5999.99 | 0 | 0 | 5985.58 | -25.13 | 199.96
| 6099.99 | 0 | 0 | 6085.57 | -25.13 | 199.96
| 6199.99 | 0 | 0 | 6185.57 | -25.13 | 199.96
| 6299.99 | 0 | 0 | 6285.57 | -25.13 | 199.96
| 6399.99 | 0 | 0 | 6385.57 | -25.13 | 199.96
| 6499.99 | 0 | 0 | 6485.57 | -25.13 | 199.96
| 6598 | 0 | 0 | 6583.59 | -25.13 | 199.96
| 6599.99 | 0.1788 | 5.3816 | 6585.57 | -25.13 | 199.96
| 6699.99 | 9.1788 | 5.3816 | 6685.14 | -17.01 | 200.72
| 6799.99 | 18.1788 | 5.3816 | 6782.2 | 6.51 | 202.94
| 6899.99 | 27.1787 | 5.3816 | 6874.37 | 44.85 | 206.55
| 6999.99 | 36.1787 | 5.3816 | 6959.39 | 97.08 | 211.47
| 7099.99 | 45.1787 | 5.3816 | 7035.15 | 161.91 | 217.58
| 7199.99 | 54.1787 | 5.3816 | 7099.79 | 237.74 | 224.72
| 7299.99 | 63.1787 | 5.3816 | 7151.72 | 322.7 | 232.73
| 7399.99 | 72.1787 | 5.3816 | 7189.66 | 414.71 | 241.39
| 7499.98 | 81.1786 | 5.3816 | 7212.68 | 511.49 | 250.51
| 7587.44 | 89.05 | 5.3816 | 7220.12 | 598.18 | 258.68
| 7599.98 | 89.05 | 5.3816 | 7220.33 | 610.66 | 259.85
| 7699.98 | 89.05 | 5.3816 | 7221.99 | 710.2 | 269.23
| 7799.98 | 89.05 | 5.3816 | 7223.64 | 809.75 | 278.61
| 7899.98 | 89.05 | 5.3816 | 7225.3 | 909.29 | 287.99
| 7999.98 | 89.05 | 5.3816 | 7226.96 | 1008.84 | 297.36
| 8099.98 | 89.05 | 5.3816 | 7228.62 | 1108.39 | 306.74
| 8199.98 | 89.05 | 5.3816 | 7230.28 | 1207.93 | 316.12
| 8299.98 | 89.05 | 5.3816 | 7231.93 | 1307.48 | 325.5
| 8399.98 | 89.05 | 5.3816 | 7233.59 | 1407.02 | 334.87
| 8499.98 | 89.05 | 5.3816 | 7235.25 | 1506.57 | 344.25
| 8599.98 | 89.05 | 5.3816 | 7236.91 | 1606.11 | 353.63
| 8699.98 | 89.05 | 5.3816 | 7238.57 | 1705.66 | 363.01
| 8799.98 | 89.05 | 5.3816 | 7240.22 | 1805.2 | 372.38
| 8899.98 | 89.05 | 5.3816 | 7241.88 | 1904.75 | 381.76
| 8999.98 | 89.05 | 5.3816 | 7243.54 | 2004.29 | 391.14
| 9088.09 | 89.05 | 5.3816 | 7245 | 2092 | 399.4
| 9099.98 | 89.0554 | 5.3804 | 7245.2 | 2103.84 | 400.52
| 9199.98 | 89.1005 | 5.3705 | 7246.81 | 2203.39 | 409.88
| 9299.98 | 89.1457 | 5.3605 | 7248.34 | 2302.94 | 419.23
| 9399.98 | 89.1908 | 5.3506 | 7249.79 | 2402.49 | 428.56
| 9499.98 | 89.2359 | 5.3407 | 7251.16 | 2502.04 | 437.88
| 9599.98 | 89.2811 | 5.3308 | 7252.45 | 2601.6 | 447.18
| 9699.98 | 89.3262 | 5.3209 | 7253.67 | 2701.16 | 456.46
| 9799.98 | 89.3714 | 5.311 | 7254.81 | 2800.73 | 465.72
| 9899.98 | 89.4165 | 5.3011 | 7255.86 | 2900.29 | 474.97
| 9999.98 | 89.4616 | 5.2912 | 7256.84 | 2999.86 | 484.2
| 10099.98 | 89.5068 | 5.2813 | 7257.74 | 3099.43 | 493.41
| 10199.98 | 89.5519 | 5.2713 | 7258.57 | 3199 | 502.61
| 10299.98 | 89.5971 | 5.2614 | 7259.31 | 3298.58 | 511.79
| 10399.98 | 89.6422 | 5.2515 | 7259.97 | 3398.16 | 520.95
| 10499.98 | 89.6873 | 5.2416 | 7260.56 | 3497.73 | 530.09
| 10586.61 | 89.7265 | 5.233 | 7261 | 3584 | 538
| 10599.98 | 89.7402 | 5.232 | 7261.06 | 3597.32 | 539.22
| 10699.98 | 89.8429 | 5.224 | 7261.43 | 3696.9 | 548.33
| 10799.98 | 89.9457 | 5.216 | 7261.61 | 3796.48 | 557.43
| 10899.98 | 90.0484 | 5.208 | 7261.62 | 3896.07 | 566.51
| 10999.98 | 90.1512 | 5.2001 | 7261.44 | 3995.66 | 575.58
| 11099.98 | 90.2539 | 5.1921 | 7261.09 | 4095.25 | 584.64
| 11199.98 | 90.3567 | 5.1841 | 7260.55 | 4194.83 | 593.68
| 11299.98 | 90.4594 | 5.1762 | 7259.84 | 4294.42 | 602.71
| 11399.98 | 90.5622 | 5.1682 | 7258.95 | 4394.01 | 611.73
| 11499.98 | 90.665 | 5.1602 | 7257.88 | 4493.6 | 620.73
| 11599.98 | 90.7677 | 5.1522 | 7256.63 | 4593.19 | 629.71
| 11699.98 | 90.8705 | 5.1443 | 7255.2 | 4692.77 | 638.68
| 11799.98 | 90.9732 | 5.1363 | 7253.59 | 4792.36 | 647.64
| 11899.98 | 91.076 | 5.1283 | 7251.8 | 4891.94 | 656.59
| 11999.98 | 91.1787 | 5.1204 | 7249.84 | 4991.52 | 665.52
| 12099.98 | 91.2815 | 5.1124 | 7247.69 | 5091.1 | 674.43
| 12199.98 | 91.3842 | 5.1044 | 7245.36 | 5190.68 | 683.33
| 12299.98 | 91.487 | 5.0964 | 7242.86 | 5290.25 | 692.22
| 12399.98 | 91.5897 | 5.0885 | 7240.17 | 5389.82 | 701.1
| 12476.44 | 91.6683 | 5.0824 | 7238 | 5465.95 | 707.87

## Lookup (hidden)
North Reference | RetunValue | Grid Type | ReturnValue | Deviation Indicator | ReturnValue
| 2 |  | 0 |  | 4
True |  | SPCS-Colorado Central-NAD27 |  | Directional
Grid |  | SPCS-Colorado Central-NAD83 |  | High Angle
|  | SPCS-Colorado North-NAD27 |  | Horizontal
SPCS-Colorado North-NAD83
SPCS-Colorado South-NAD27
SPCS-Colorado South-NAD83
UTM-Zone 12 NAD27
UTM-Zone 12 NAD83
UTM-Zone 13 NAD27
UTM-Zone 13 NAD83