## Data
Header Information | measured depth (ft) | inclination (°) | azimuth (°) | true vertical depth (ft) | northing +N/-S (ft) | easting +E/-W (ft) | Vsec (ft)
Operator Name | 0 | 0 | 0 | 0 | 0 | 0 | 0
PDC ENERGY | 100 | 0 | 0 | 100 | 0 | 0 | 0
Operator Number | 200 | 0 | 0 | 200 | 0 | 0 | 0
69175 | 300 | 0 | 0 | 300 | 0 | 0 | 0
Well Name and Number | 400 | 0 | 0 | 400 | 0 | 0 | 0
MCGLOTHLIN FARMS 4W-334 | 500 | 0 | 0 | 500 | 0 | 0 | 0
API Number (if available) | 600 | 0 | 0 | 600 | 0 | 0 | 0
| 700 | 2 | 29.76 | 699.98 | 1.51 | 0.87 | -0.67
Location: QQ SEC TWP RGE | 800 | 4 | 29.76 | 799.84 | 6.06 | 3.46 | -2.68
SE SE SEC. 4 T5N R64W | 900 | 6 | 29.76 | 899.45 | 13.62 | 7.79 | -6.02
Citing Type: Planned or Actual | 1000 | 8 | 29.76 | 998.7 | 24.2 | 13.84 | -10.7
Planned | 1100 | 10 | 29.76 | 1097.47 | 37.78 | 21.6 | -16.7
Deviation Indicator | 1200 | 12 | 29.76 | 1195.62 | 54.35 | 31.07 | -24.02
Horizontal | 1206.82 | 12.14 | 29.76 | 1202.29 | 55.58 | 31.78 | -24.57
North Reference | 1300 | 12.14 | 29.76 | 1293.39 | 72.59 | 41.51 | -32.08
True | 1400 | 12.14 | 29.76 | 1391.15 | 90.84 | 51.94 | -40.15
Grid Type | 1500 | 12.14 | 29.76 | 1488.92 | 109.09 | 62.38 | -48.22
#VALUE! | 1600 | 12.14 | 29.76 | 1586.68 | 127.34 | 72.81 | -56.28
| 1700 | 12.14 | 29.76 | 1684.45 | 145.59 | 83.25 | -64.35
| 1800 | 12.14 | 29.76 | 1782.21 | 163.85 | 93.69 | -72.41
| 1900 | 12.14 | 29.76 | 1879.98 | 182.1 | 104.12 | -80.48
| 2000 | 12.14 | 29.76 | 1977.74 | 200.35 | 114.56 | -88.55
| 2100 | 12.14 | 29.76 | 2075.51 | 218.6 | 124.99 | -96.61
| 2200 | 12.14 | 29.76 | 2173.27 | 236.85 | 135.43 | -104.68
| 2300 | 12.14 | 29.76 | 2271.04 | 255.1 | 145.87 | -112.75
| 2400 | 12.14 | 29.76 | 2368.8 | 273.35 | 156.3 | -120.81
| 2500 | 12.14 | 29.76 | 2466.57 | 291.6 | 166.74 | -128.88
| 2600 | 12.14 | 29.76 | 2564.33 | 309.85 | 177.17 | -136.95
| 2700 | 12.14 | 29.76 | 2662.1 | 328.1 | 187.61 | -145.01
| 2800 | 12.14 | 29.76 | 2759.86 | 346.36 | 198.05 | -153.08
| 2900 | 12.14 | 29.76 | 2857.63 | 364.61 | 208.48 | -161.15
| 3000 | 12.14 | 29.76 | 2955.39 | 382.86 | 218.92 | -169.21
| 3100 | 12.14 | 29.76 | 3053.16 | 401.11 | 229.35 | -177.28
| 3200 | 12.14 | 29.76 | 3150.92 | 419.36 | 239.79 | -185.35
| 3300 | 12.14 | 29.76 | 3248.69 | 437.61 | 250.23 | -193.41
| 3400 | 12.14 | 29.76 | 3346.45 | 455.86 | 260.66 | -201.48
| 3500 | 12.14 | 29.76 | 3444.22 | 474.11 | 271.1 | -209.54
| 3600 | 12.14 | 29.76 | 3541.98 | 492.36 | 281.53 | -217.61
| 3700 | 12.14 | 29.76 | 3639.75 | 510.62 | 291.97 | -225.68
| 3800 | 12.14 | 29.76 | 3737.51 | 528.87 | 302.4 | -233.74
| 3900 | 12.14 | 29.76 | 3835.28 | 547.12 | 312.84 | -241.81
| 4000 | 12.14 | 29.76 | 3933.04 | 565.37 | 323.28 | -249.88
| 4100 | 12.14 | 29.76 | 4030.81 | 583.62 | 333.71 | -257.94
| 4200 | 12.14 | 29.76 | 4128.57 | 601.87 | 344.15 | -266.01
| 4300 | 12.14 | 29.76 | 4226.34 | 620.12 | 354.58 | -274.08
| 4400 | 12.14 | 29.76 | 4324.1 | 638.37 | 365.02 | -282.14
| 4500 | 12.14 | 29.76 | 4421.87 | 656.62 | 375.46 | -290.21
| 4600 | 12.14 | 29.76 | 4519.63 | 674.87 | 385.89 | -298.28
| 4700 | 12.14 | 29.76 | 4617.4 | 693.13 | 396.33 | -306.34
| 4800 | 12.14 | 29.76 | 4715.16 | 711.38 | 406.76 | -314.41
| 4900 | 12.14 | 29.76 | 4812.93 | 729.63 | 417.2 | -322.47
| 5000 | 12.14 | 29.76 | 4910.69 | 747.88 | 427.64 | -330.54
| 5100 | 12.14 | 29.76 | 5008.46 | 766.13 | 438.07 | -338.61
| 5200 | 12.14 | 29.76 | 5106.22 | 784.38 | 448.51 | -346.67
| 5300 | 12.14 | 29.76 | 5203.99 | 802.63 | 458.94 | -354.74
| 5400 | 12.14 | 29.76 | 5301.75 | 820.88 | 469.38 | -362.81
| 5500 | 12.14 | 29.76 | 5399.52 | 839.13 | 479.82 | -370.87
| 5600 | 12.14 | 29.76 | 5497.28 | 857.39 | 490.25 | -378.94
| 5684 | 12.14 | 29.76 | 5579.41 | 872.72 | 499.02 | -385.72
| 5700 | 11.82 | 29.76 | 5595.06 | 875.6 | 500.67 | -386.99
| 5800 | 9.82 | 29.76 | 5693.28 | 891.89 | 509.98 | -394.19
| 5900 | 7.82 | 29.76 | 5792.09 | 905.19 | 517.59 | -400.07
| 6000 | 5.82 | 29.76 | 5891.38 | 915.5 | 523.48 | -404.62
| 6100 | 3.82 | 29.76 | 5991.02 | 922.79 | 527.65 | -407.84
| 6200 | 1.82 | 29.76 | 6090.89 | 927.05 | 530.09 | -409.73
| 6290.82 | 0 | 0 | 6181.7 | 928.3 | 530.8 | -410.28
| 6300 | 0 | 0 | 6190.88 | 928.3 | 530.8 | -410.28
| 6320.82 | 0 | 0 | 6211.7 | 928.3 | 530.8 | -410.28
| 6400 | 6.33 | 270 | 6290.72 | 928.3 | 526.43 | -405.94
| 6500 | 14.33 | 270 | 6389.02 | 928.3 | 508.5 | -388.16
| 6520.82 | 16 | 270 | 6409.11 | 928.3 | 503.06 | -382.76
| 6600 | 25.5 | 270 | 6483.07 | 928.3 | 475.03 | -354.96
| 6700 | 37.5 | 270 | 6568.18 | 928.3 | 422.88 | -303.21
| 6800 | 49.5 | 270 | 6640.58 | 928.3 | 354.17 | -235.04
| 6900 | 61.5 | 270 | 6697.11 | 928.3 | 271.9 | -153.43
| 7000 | 73.5 | 270 | 6735.31 | 928.3 | 179.68 | -61.93
| 7100 | 85.5 | 270 | 6753.5 | 928.3 | 81.54 | 35.44
| 7138.07 | 90.07 | 270 | 6754.97 | 928.3 | 43.5 | 73.17
| 7200 | 90.07 | 270 | 6754.89 | 928.3 | -18.42 | 134.61
| 7300 | 90.07 | 270 | 6754.77 | 928.3 | -118.42 | 233.82
| 7400 | 90.07 | 270 | 6754.65 | 928.3 | -218.42 | 333.04
| 7500 | 90.07 | 270 | 6754.52 | 928.3 | -318.42 | 432.25
| 7600 | 90.07 | 270 | 6754.4 | 928.3 | -418.42 | 531.46
| 7700 | 90.07 | 270 | 6754.28 | 928.3 | -518.42 | 630.67
| 7800 | 90.07 | 270 | 6754.15 | 928.3 | -618.42 | 729.88
| 7900 | 90.07 | 270 | 6754.03 | 928.3 | -718.42 | 829.09
| 8000 | 90.07 | 270 | 6753.9 | 928.3 | -818.42 | 928.31
| 8100 | 90.07 | 270 | 6753.78 | 928.3 | -918.42 | 1027.52
| 8200 | 90.07 | 270 | 6753.65 | 928.3 | -1018.42 | 1126.73
| 8300 | 90.07 | 270 | 6753.53 | 928.3 | -1118.42 | 1225.94
| 8400 | 90.07 | 270 | 6753.4 | 928.3 | -1218.42 | 1325.15
| 8500 | 90.07 | 270 | 6753.27 | 928.3 | -1318.42 | 1424.36
| 8600 | 90.07 | 270 | 6753.15 | 928.3 | -1418.42 | 1523.57
| 8700 | 90.07 | 270 | 6753.02 | 928.3 | -1518.42 | 1622.79
| 8800 | 90.07 | 270 | 6752.89 | 928.3 | -1618.42 | 1722
| 8900 | 90.07 | 270 | 6752.76 | 928.3 | -1718.42 | 1821.21
| 9000 | 90.07 | 270 | 6752.63 | 928.3 | -1818.42 | 1920.42
| 9100 | 90.07 | 270 | 6752.51 | 928.3 | -1918.42 | 2019.63
| 9200 | 90.07 | 270 | 6752.38 | 928.3 | -2018.42 | 2118.84
| 9300 | 90.07 | 270 | 6752.25 | 928.3 | -2118.42 | 2218.06
| 9400 | 90.07 | 270 | 6752.12 | 928.3 | -2218.42 | 2317.27
| 9500 | 90.07 | 270 | 6751.99 | 928.3 | -2318.42 | 2416.48
| 9600 | 90.07 | 270 | 6751.86 | 928.3 | -2418.42 | 2515.69
| 9700 | 90.08 | 270 | 6751.73 | 928.3 | -2518.42 | 2614.9
| 9800 | 90.08 | 270 | 6751.59 | 928.3 | -2618.42 | 2714.11
| 9900 | 90.08 | 270 | 6751.46 | 928.3 | -2718.42 | 2813.33
| 10000 | 90.08 | 270 | 6751.33 | 928.3 | -2818.42 | 2912.54
| 10100 | 90.08 | 270 | 6751.2 | 928.3 | -2918.42 | 3011.75
| 10200 | 90.08 | 270 | 6751.07 | 928.3 | -3018.42 | 3110.96
| 10300 | 90.08 | 270 | 6750.93 | 928.3 | -3118.42 | 3210.17
| 10400 | 90.08 | 270 | 6750.8 | 928.3 | -3218.42 | 3309.38
| 10500 | 90.08 | 270 | 6750.67 | 928.3 | -3318.42 | 3408.59
| 10600 | 90.08 | 270 | 6750.53 | 928.3 | -3418.42 | 3507.81
| 10700 | 90.08 | 270 | 6750.4 | 928.3 | -3518.42 | 3607.02
| 10800 | 90.08 | 270 | 6750.26 | 928.29 | -3618.42 | 3706.23
| 10900 | 90.08 | 270 | 6750.13 | 928.29 | -3718.42 | 3805.44
| 11000 | 90.08 | 270 | 6749.99 | 928.29 | -3818.42 | 3904.65
| 11100 | 90.08 | 270 | 6749.86 | 928.29 | -3918.42 | 4003.86
| 11200 | 90.08 | 270 | 6749.72 | 928.29 | -4018.42 | 4103.08
| 11300 | 90.08 | 270 | 6749.59 | 928.29 | -4118.42 | 4202.29
| 11400 | 90.08 | 270 | 6749.45 | 928.29 | -4218.42 | 4301.5
| 11500 | 90.08 | 270 | 6749.31 | 928.29 | -4318.42 | 4400.71
| 11600 | 90.08 | 270 | 6749.18 | 928.29 | -4418.42 | 4499.92
| 11700 | 90.08 | 270 | 6749.04 | 928.29 | -4518.42 | 4599.13
| 11800 | 90.08 | 270 | 6748.9 | 928.29 | -4618.42 | 4698.34
| 11900 | 90.08 | 270 | 6748.76 | 928.29 | -4718.42 | 4797.56
| 12000 | 90.08 | 270 | 6748.62 | 928.29 | -4818.42 | 4896.77
| 12100 | 90.08 | 270 | 6748.48 | 928.29 | -4918.42 | 4995.98
| 12200 | 90.08 | 270 | 6748.34 | 928.29 | -5018.42 | 5095.19
| 12300 | 90.08 | 270 | 6748.2 | 928.29 | -5118.42 | 5194.4
| 12400 | 90.08 | 270 | 6748.06 | 928.29 | -5218.42 | 5293.61
| 12500 | 90.08 | 270 | 6747.92 | 928.29 | -5318.42 | 5392.82
| 12600 | 90.08 | 270 | 6747.78 | 928.29 | -5418.42 | 5492.04
| 12700 | 90.08 | 270 | 6747.64 | 928.29 | -5518.42 | 5591.25
| 12800 | 90.08 | 270 | 6747.5 | 928.29 | -5618.42 | 5690.46
| 12900 | 90.08 | 270 | 6747.36 | 928.29 | -5718.42 | 5789.67
| 13000 | 90.08 | 270 | 6747.22 | 928.29 | -5818.42 | 5888.88
| 13100 | 90.08 | 270 | 6747.08 | 928.29 | -5918.42 | 5988.09
| 13200 | 90.08 | 270 | 6746.93 | 928.29 | -6018.42 | 6087.31
| 13300 | 90.08 | 270 | 6746.79 | 928.29 | -6118.42 | 6186.52
| 13400 | 90.08 | 270 | 6746.65 | 928.28 | -6218.42 | 6285.73
| 13500 | 90.08 | 270 | 6746.5 | 928.28 | -6318.42 | 6384.94
| 13600 | 90.08 | 270 | 6746.36 | 928.28 | -6418.42 | 6484.15
| 13700 | 90.08 | 270 | 6746.21 | 928.28 | -6518.42 | 6583.36
| 13800 | 90.08 | 270 | 6746.07 | 928.28 | -6618.42 | 6682.57
| 13900 | 90.08 | 270 | 6745.92 | 928.28 | -6718.42 | 6781.79
| 14000 | 90.08 | 270 | 6745.78 | 928.28 | -6818.42 | 6881
| 14100 | 90.08 | 270 | 6745.63 | 928.28 | -6918.42 | 6980.21
| 14200 | 90.08 | 270 | 6745.49 | 928.28 | -7018.42 | 7079.42
| 14300 | 90.08 | 270 | 6745.34 | 928.28 | -7118.42 | 7178.63
| 14400 | 90.08 | 270 | 6745.19 | 928.28 | -7218.42 | 7277.84
| 14500 | 90.08 | 270 | 6745.05 | 928.28 | -7318.42 | 7377.05
| 14530.52 | 90.08 | 270 | 6745 | 928.28 | -7348.94 | 7407.34

## Lookup (hidden)
North Reference | RetunValue | Grid Type | ReturnValue | Deviation Indicator | ReturnValue
| 2 |  | 0 |  | 4
True |  | SPCS-Colorado Central-NAD27 |  | Directional
Grid |  | SPCS-Colorado Central-NAD83 |  | High Angle
|  | SPCS-Colorado North-NAD27 |  | Horizontal
SPCS-Colorado North-NAD83
SPCS-Colorado South-NAD27
SPCS-Colorado South-NAD83
UTM-Zone 12 NAD27
UTM-Zone 12 NAD83
UTM-Zone 13 NAD27
UTM-Zone 13 NAD83