## Data
Header Information | measured depth (ft) | inclination (°) | azimuth (°) | true vertical depth (ft) | northing +N/-S (ft) | easting +E/-W (ft)
Operator Name | 100 | 0 | 0 | 100 | 0 | 0
CAERUS | 200 | 0 | 0 | 200 | 0 | 0
Operator Number | 250 | 0 | 0 | 250 | 0 | 0
10456 | 300 | 1.5 | 248 | 299.99 | -0.25 | -0.61
Well Name and Number | 400 | 4.5 | 248 | 399.85 | -2.21 | -5.46
PUCKETT 11A-26 | 500 | 7.5 | 248 | 499.29 | -6.12 | -15.15
API Number (if available) | 600 | 10.5 | 248 | 598.04 | -11.98 | -29.65
| 700 | 13.5 | 248 | 695.85 | -19.76 | -48.93
Location: QQ SEC TWP RGE | 800 | 16.5 | 248 | 792.43 | -29.46 | -72.92
S23-T6S-R97W | 900 | 19.5 | 248 | 887.52 | -41.03 | -101.57
Citing Type: Planned or Actual | 1000 | 22.5 | 248 | 980.87 | -54.45 | -134.8
PLANNED | 1015.36 | 22.96 | 248 | 995.04 | -56.67 | -140.3
Deviation Indicator | 1100 | 22.96 | 248 | 1072.97 | -69.04 | -170.91
Directional | 1200 | 22.96 | 248 | 1165.05 | -83.65 | -207.09
North Reference | 1300 | 22.96 | 248 | 1257.13 | -98.26 | -243.26
True | 1400 | 22.96 | 248 | 1349.2 | -112.87 | -279.43
Grid Type | 1500 | 22.96 | 248 | 1441.28 | -127.49 | -315.6
#VALUE! | 1600 | 22.96 | 248 | 1533.36 | -142.1 | -351.77
| 1700 | 22.96 | 248 | 1625.44 | -156.71 | -387.94
| 1800 | 22.96 | 248 | 1717.51 | -171.32 | -424.11
| 1900 | 22.96 | 248 | 1809.59 | -185.93 | -460.28
| 2000 | 22.96 | 248 | 1901.67 | -200.54 | -496.45
| 2100 | 22.96 | 248 | 1993.74 | -215.15 | -532.62
| 2200 | 22.96 | 248 | 2085.82 | -229.76 | -568.79
| 2300 | 22.96 | 248 | 2177.9 | -244.37 | -604.96
| 2400 | 22.96 | 248 | 2269.98 | -258.98 | -641.13
| 2500 | 22.96 | 248 | 2362.05 | -273.6 | -677.3
| 2600 | 22.96 | 248 | 2454.13 | -288.21 | -713.47
| 2700 | 22.96 | 248 | 2546.21 | -302.82 | -749.64
| 2800 | 22.96 | 248 | 2638.28 | -317.43 | -785.81
| 2900 | 22.96 | 248 | 2730.36 | -332.04 | -821.98
| 3000 | 22.96 | 248 | 2822.44 | -346.65 | -858.15
| 3100 | 22.96 | 248 | 2914.52 | -361.26 | -894.33
| 3200 | 22.96 | 248 | 3006.59 | -375.87 | -930.5
| 3300 | 22.96 | 248 | 3098.67 | -390.48 | -966.67
| 3400 | 22.96 | 248 | 3190.75 | -405.1 | -1002.84
| 3500 | 22.96 | 248 | 3282.83 | -419.71 | -1039.01
| 3600 | 22.96 | 248 | 3374.9 | -434.32 | -1075.18
| 3700 | 22.96 | 248 | 3466.98 | -448.93 | -1111.35
| 3800 | 22.96 | 248 | 3559.06 | -463.54 | -1147.52
| 3900 | 22.96 | 248 | 3651.13 | -478.15 | -1183.69
| 4000 | 22.96 | 248 | 3743.21 | -492.76 | -1219.86
| 4100 | 22.96 | 248 | 3835.29 | -507.37 | -1256.03
| 4200 | 22.96 | 248 | 3927.37 | -521.98 | -1292.2
| 4300 | 22.96 | 248 | 4019.44 | -536.59 | -1328.37
| 4400 | 22.96 | 248 | 4111.52 | -551.21 | -1364.54
| 4500 | 22.96 | 248 | 4203.6 | -565.82 | -1400.71
| 4600 | 22.96 | 248 | 4295.67 | -580.43 | -1436.88
| 4700 | 22.96 | 248 | 4387.75 | -595.04 | -1473.05
| 4800 | 22.96 | 248 | 4479.83 | -609.65 | -1509.22
| 4900 | 22.96 | 248 | 4571.91 | -624.26 | -1545.4
| 5000 | 22.96 | 248 | 4663.98 | -638.87 | -1581.57
| 5100 | 22.96 | 248 | 4756.06 | -653.48 | -1617.74
| 5200 | 22.96 | 248 | 4848.14 | -668.09 | -1653.91
| 5300 | 22.96 | 248 | 4940.21 | -682.71 | -1690.08
| 5400 | 22.96 | 248 | 5032.29 | -697.32 | -1726.25
| 5500 | 22.96 | 248 | 5124.37 | -711.93 | -1762.42
| 5600 | 22.96 | 248 | 5216.45 | -726.54 | -1798.59
| 5700 | 22.96 | 248 | 5308.52 | -741.15 | -1834.76
| 5800 | 22.96 | 248 | 5400.6 | -755.76 | -1870.93
| 5900 | 22.96 | 248 | 5492.68 | -770.37 | -1907.1
| 6000 | 22.96 | 248 | 5584.75 | -784.98 | -1943.27
| 6100 | 22.96 | 248 | 5676.83 | -799.59 | -1979.44
| 6200 | 22.96 | 248 | 5768.91 | -814.21 | -2015.61
| 6300 | 22.96 | 248 | 5860.99 | -828.82 | -2051.78
| 6400 | 22.96 | 248 | 5953.06 | -843.43 | -2087.95
| 6506.32 | 22.96 | 248 | 6050.96 | -858.96 | -2126.41
| 6600 | 20.15 | 248 | 6138.08 | -871.85 | -2158.32
| 6700 | 17.15 | 248 | 6232.82 | -883.83 | -2187.97
| 6800 | 14.15 | 248 | 6329.1 | -893.93 | -2212.98
| 6900 | 11.15 | 248 | 6426.66 | -902.13 | -2233.28
| 7000 | 8.15 | 248 | 6525.23 | -908.41 | -2248.82
| 7100 | 5.15 | 248 | 6624.55 | -912.75 | -2259.56
| 7200 | 2.15 | 248 | 6724.34 | -915.13 | -2265.46
| 7271.68 | 0 | 0 | 6796 | -915.64 | -2266.71
| 7300 | 0 | 0 | 6824.32 | -915.64 | -2266.71
| 7400 | 0 | 0 | 6924.32 | -915.64 | -2266.71
| 7500 | 0 | 0 | 7024.32 | -915.64 | -2266.71
| 7600 | 0 | 0 | 7124.32 | -915.64 | -2266.71
| 7700 | 0 | 0 | 7224.32 | -915.64 | -2266.71
| 7800 | 0 | 0 | 7324.32 | -915.64 | -2266.71
| 7900 | 0 | 0 | 7424.32 | -915.64 | -2266.71
| 8000 | 0 | 0 | 7524.32 | -915.64 | -2266.71
| 8100 | 0 | 0 | 7624.32 | -915.64 | -2266.71
| 8200 | 0 | 0 | 7724.32 | -915.64 | -2266.71
| 8300 | 0 | 0 | 7824.32 | -915.64 | -2266.71
| 8400 | 0 | 0 | 7924.32 | -915.64 | -2266.71
| 8500 | 0 | 0 | 8024.32 | -915.64 | -2266.71
| 8600 | 0 | 0 | 8124.32 | -915.64 | -2266.71
| 8700 | 0 | 0 | 8224.32 | -915.64 | -2266.71
| 8800 | 0 | 0 | 8324.32 | -915.64 | -2266.71
| 8900 | 0 | 0 | 8424.32 | -915.64 | -2266.71
| 9000 | 0 | 0 | 8524.32 | -915.64 | -2266.71
| 9100 | 0 | 0 | 8624.32 | -915.64 | -2266.71
| 9200 | 0 | 0 | 8724.32 | -915.64 | -2266.71
| 9300 | 0 | 0 | 8824.32 | -915.64 | -2266.71
| 9350.68 | 0 | 0 | 8875 | -915.64 | -2266.71

## Lookup (hidden)
North Reference | RetunValue | Grid Type | ReturnValue | Deviation Indicator | ReturnValue
| 2 |  | 0 |  | 2
True |  | SPCS-Colorado Central-NAD27 |  | Directional
Grid |  | SPCS-Colorado Central-NAD83 |  | High Angle
|  | SPCS-Colorado North-NAD27 |  | Horizontal
SPCS-Colorado North-NAD83
SPCS-Colorado South-NAD27
SPCS-Colorado South-NAD83
UTM-Zone 12 NAD27
UTM-Zone 12 NAD83
UTM-Zone 13 NAD27
UTM-Zone 13 NAD83