## Data
Header Information | measured depth (ft) | inclination (°) | azimuth (°) | true vertical depth (ft) | northing +N/-S (ft) | easting +E/-W (ft)
Operator Name | 100 | 0 | 0 | 100 | 0 | 0
CAERUS | 200 | 0 | 0 | 200 | 0 | 0
Operator Number | 300 | 0 | 0 | 300 | 0 | 0
10456 | 400 | 0 | 0 | 400 | 0 | 0
Well Name and Number | 500 | 3 | 242.49 | 499.95 | -1.21 | -2.32
PUCKETT 11B-26 | 600 | 6 | 242.49 | 599.63 | -4.83 | -9.28
API Number (if available) | 700 | 9 | 242.49 | 698.77 | -10.86 | -20.86
| 800 | 12 | 242.49 | 797.08 | -19.28 | -37.02
Location: QQ SEC TWP RGE | 900 | 15 | 242.49 | 894.31 | -30.06 | -57.72
S23-T6S-R97W | 1000 | 18 | 242.49 | 990.18 | -43.17 | -82.91
Citing Type: Planned or Actual | 1100 | 21 | 242.49 | 1084.43 | -58.59 | -112.51
PLANNED | 1200 | 24 | 242.49 | 1176.81 | -76.26 | -146.45
Deviation Indicator | 1223.98 | 24.72 | 242.49 | 1198.66 | -80.83 | -155.22
Directional | 1300 | 24.72 | 242.49 | 1267.71 | -95.51 | -183.42
North Reference | 1400 | 24.72 | 242.49 | 1358.55 | -114.83 | -220.51
True | 1500 | 24.72 | 242.49 | 1449.38 | -134.14 | -257.6
Grid Type | 1600 | 24.72 | 242.49 | 1540.22 | -153.46 | -294.69
#VALUE! | 1700 | 24.72 | 242.49 | 1631.06 | -172.77 | -331.78
| 1800 | 24.72 | 242.49 | 1721.89 | -192.08 | -368.87
| 1900 | 24.72 | 242.49 | 1812.73 | -211.4 | -405.96
| 2000 | 24.72 | 242.49 | 1903.56 | -230.71 | -443.05
| 2100 | 24.72 | 242.49 | 1994.4 | -250.03 | -480.14
| 2200 | 24.72 | 242.49 | 2085.24 | -269.34 | -517.23
| 2300 | 24.72 | 242.49 | 2176.07 | -288.66 | -554.32
| 2400 | 24.72 | 242.49 | 2266.91 | -307.97 | -591.41
| 2500 | 24.72 | 242.49 | 2357.75 | -327.28 | -628.5
| 2600 | 24.72 | 242.49 | 2448.58 | -346.6 | -665.59
| 2700 | 24.72 | 242.49 | 2539.42 | -365.91 | -702.68
| 2800 | 24.72 | 242.49 | 2630.26 | -385.23 | -739.77
| 2900 | 24.72 | 242.49 | 2721.09 | -404.54 | -776.86
| 3000 | 24.72 | 242.49 | 2811.93 | -423.86 | -813.95
| 3100 | 24.72 | 242.49 | 2902.77 | -443.17 | -851.04
| 3200 | 24.72 | 242.49 | 2993.6 | -462.49 | -888.13
| 3300 | 24.72 | 242.49 | 3084.44 | -481.8 | -925.22
| 3400 | 24.72 | 242.49 | 3175.28 | -501.11 | -962.31
| 3500 | 24.72 | 242.49 | 3266.11 | -520.43 | -999.4
| 3600 | 24.72 | 242.49 | 3356.95 | -539.74 | -1036.49
| 3700 | 24.72 | 242.49 | 3447.79 | -559.06 | -1073.58
| 3800 | 24.72 | 242.49 | 3538.62 | -578.37 | -1110.67
| 3900 | 24.72 | 242.49 | 3629.46 | -597.69 | -1147.76
| 4000 | 24.72 | 242.49 | 3720.3 | -617 | -1184.85
| 4100 | 24.72 | 242.49 | 3811.13 | -636.31 | -1221.94
| 4200 | 24.72 | 242.49 | 3901.97 | -655.63 | -1259.03
| 4300 | 24.72 | 242.49 | 3992.81 | -674.94 | -1296.12
| 4400 | 24.72 | 242.49 | 4083.64 | -694.26 | -1333.21
| 4500 | 24.72 | 242.49 | 4174.48 | -713.57 | -1370.3
| 4600 | 24.72 | 242.49 | 4265.32 | -732.89 | -1407.39
| 4700 | 24.72 | 242.49 | 4356.15 | -752.2 | -1444.48
| 4800 | 24.72 | 242.49 | 4446.99 | -771.51 | -1481.57
| 4900 | 24.72 | 242.49 | 4537.83 | -790.83 | -1518.66
| 5000 | 24.72 | 242.49 | 4628.66 | -810.14 | -1555.75
| 5100 | 24.72 | 242.49 | 4719.5 | -829.46 | -1592.84
| 5200 | 24.72 | 242.49 | 4810.34 | -848.77 | -1629.93
| 5300 | 24.72 | 242.49 | 4901.17 | -868.09 | -1667.02
| 5400 | 24.72 | 242.49 | 4992.01 | -887.4 | -1704.11
| 5500 | 24.72 | 242.49 | 5082.84 | -906.71 | -1741.2
| 5600 | 24.72 | 242.49 | 5173.68 | -926.03 | -1778.29
| 5700 | 24.72 | 242.49 | 5264.52 | -945.34 | -1815.38
| 5800 | 24.72 | 242.49 | 5355.35 | -964.66 | -1852.47
| 5900 | 24.72 | 242.49 | 5446.19 | -983.97 | -1889.56
| 6000 | 24.72 | 242.49 | 5537.03 | -1003.29 | -1926.65
| 6100 | 24.72 | 242.49 | 5627.86 | -1022.6 | -1963.74
| 6200 | 24.72 | 242.49 | 5718.7 | -1041.91 | -2000.83
| 6300 | 24.72 | 242.49 | 5809.54 | -1061.23 | -2037.92
| 6400 | 24.72 | 242.49 | 5900.37 | -1080.54 | -2075.01
| 6500 | 24.72 | 242.49 | 5991.21 | -1099.86 | -2112.1
| 6510.05 | 24.72 | 242.49 | 6000.34 | -1101.8 | -2115.83
| 6600 | 22.02 | 242.49 | 6082.9 | -1118.28 | -2147.47
| 6700 | 19.02 | 242.49 | 6176.55 | -1134.47 | -2178.56
| 6800 | 16.02 | 242.49 | 6271.9 | -1148.37 | -2205.26
| 6900 | 13.02 | 242.49 | 6368.69 | -1159.95 | -2227.5
| 7000 | 10.02 | 242.49 | 6466.66 | -1169.17 | -2245.21
| 7100 | 7.02 | 242.49 | 6565.55 | -1176.02 | -2258.35
| 7200 | 4.02 | 242.49 | 6665.07 | -1180.46 | -2266.88
| 7300 | 1.02 | 242.49 | 6764.97 | -1182.49 | -2270.78
| 7334.04 | 0 | 0 | 6799 | -1182.63 | -2271.05
| 7400 | 0 | 0 | 6864.96 | -1182.63 | -2271.05
| 7500 | 0 | 0 | 6964.96 | -1182.63 | -2271.05
| 7600 | 0 | 0 | 7064.96 | -1182.63 | -2271.05
| 7700 | 0 | 0 | 7164.96 | -1182.63 | -2271.05
| 7800 | 0 | 0 | 7264.96 | -1182.63 | -2271.05
| 7900 | 0 | 0 | 7364.96 | -1182.63 | -2271.05
| 8000 | 0 | 0 | 7464.96 | -1182.63 | -2271.05
| 8100 | 0 | 0 | 7564.96 | -1182.63 | -2271.05
| 8200 | 0 | 0 | 7664.96 | -1182.63 | -2271.05
| 8300 | 0 | 0 | 7764.96 | -1182.63 | -2271.05
| 8400 | 0 | 0 | 7864.96 | -1182.63 | -2271.05
| 8500 | 0 | 0 | 7964.96 | -1182.63 | -2271.05
| 8600 | 0 | 0 | 8064.96 | -1182.63 | -2271.05
| 8700 | 0 | 0 | 8164.96 | -1182.63 | -2271.05
| 8800 | 0 | 0 | 8264.96 | -1182.63 | -2271.05
| 8900 | 0 | 0 | 8364.96 | -1182.63 | -2271.05
| 9000 | 0 | 0 | 8464.96 | -1182.63 | -2271.05
| 9100 | 0 | 0 | 8564.96 | -1182.63 | -2271.05
| 9200 | 0 | 0 | 8664.96 | -1182.63 | -2271.05
| 9300 | 0 | 0 | 8764.96 | -1182.63 | -2271.05
| 9407.04 | 0 | 0 | 8872 | -1182.63 | -2271.05

## Lookup (hidden)
North Reference | RetunValue | Grid Type | ReturnValue | Deviation Indicator | ReturnValue
| 2 |  | 0 |  | 2
True |  | SPCS-Colorado Central-NAD27 |  | Directional
Grid |  | SPCS-Colorado Central-NAD83 |  | High Angle
|  | SPCS-Colorado North-NAD27 |  | Horizontal
SPCS-Colorado North-NAD83
SPCS-Colorado South-NAD27
SPCS-Colorado South-NAD83
UTM-Zone 12 NAD27
UTM-Zone 12 NAD83
UTM-Zone 13 NAD27
UTM-Zone 13 NAD83