## Data
Header Information | measured depth (ft) | inclination (°) | azimuth (°) | true vertical depth (ft) | northing +N/-S (ft) | easting +E/-W (ft)
Operator Name | 100 | 0 | 0 | 100 | 0 | 0
CAERUS | 200 | 0 | 0 | 200 | 0 | 0
Operator Number | 300 | 0 | 0 | 300 | 0 | 0
10456 | 400 | 3 | 237.5 | 399.95 | -1.41 | -2.21
Well Name and Number | 500 | 6 | 237.5 | 499.63 | -5.62 | -8.82
PUCKETT 11C-26 | 600 | 9 | 237.5 | 598.77 | -12.63 | -19.83
API Number (if available) | 700 | 12 | 237.5 | 697.08 | -22.42 | -35.2
| 800 | 15 | 237.5 | 794.31 | -34.97 | -54.88
Location: QQ SEC TWP RGE | 900 | 18 | 237.5 | 890.18 | -50.23 | -78.84
S23-T6S-R97W | 1000 | 21 | 237.5 | 984.43 | -68.16 | -106.99
Citing Type: Planned or Actual | 1100 | 24 | 237.5 | 1076.81 | -88.72 | -139.26
PLANNED | 1153.62 | 25.61 | 237.5 | 1125.48 | -100.8 | -158.23
Deviation Indicator | 1200 | 25.61 | 237.5 | 1167.31 | -111.58 | -175.13
Directional | 1300 | 25.61 | 237.5 | 1257.48 | -134.8 | -211.59
North Reference | 1400 | 25.61 | 237.5 | 1347.66 | -158.02 | -248.04
True | 1500 | 25.61 | 237.5 | 1437.84 | -181.25 | -284.49
Grid Type | 1600 | 25.61 | 237.5 | 1528.01 | -204.47 | -320.95
#VALUE! | 1700 | 25.61 | 237.5 | 1618.19 | -227.69 | -357.4
| 1800 | 25.61 | 237.5 | 1708.37 | -250.92 | -393.85
| 1900 | 25.61 | 237.5 | 1798.54 | -274.14 | -430.3
| 2000 | 25.61 | 237.5 | 1888.72 | -297.36 | -466.76
| 2100 | 25.61 | 237.5 | 1978.9 | -320.59 | -503.21
| 2200 | 25.61 | 237.5 | 2069.07 | -343.81 | -539.66
| 2300 | 25.61 | 237.5 | 2159.25 | -367.03 | -576.11
| 2400 | 25.61 | 237.5 | 2249.43 | -390.26 | -612.57
| 2500 | 25.61 | 237.5 | 2339.6 | -413.48 | -649.02
| 2600 | 25.61 | 237.5 | 2429.78 | -436.71 | -685.47
| 2700 | 25.61 | 237.5 | 2519.96 | -459.93 | -721.93
| 2800 | 25.61 | 237.5 | 2610.14 | -483.15 | -758.38
| 2900 | 25.61 | 237.5 | 2700.31 | -506.38 | -794.83
| 3000 | 25.61 | 237.5 | 2790.49 | -529.6 | -831.28
| 3100 | 25.61 | 237.5 | 2880.67 | -552.82 | -867.74
| 3200 | 25.61 | 237.5 | 2970.84 | -576.05 | -904.19
| 3300 | 25.61 | 237.5 | 3061.02 | -599.27 | -940.64
| 3400 | 25.61 | 237.5 | 3151.2 | -622.49 | -977.09
| 3500 | 25.61 | 237.5 | 3241.37 | -645.72 | -1013.55
| 3600 | 25.61 | 237.5 | 3331.55 | -668.94 | -1050
| 3700 | 25.61 | 237.5 | 3421.73 | -692.16 | -1086.45
| 3800 | 25.61 | 237.5 | 3511.9 | -715.39 | -1122.9
| 3900 | 25.61 | 237.5 | 3602.08 | -738.61 | -1159.36
| 4000 | 25.61 | 237.5 | 3692.26 | -761.83 | -1195.81
| 4100 | 25.61 | 237.5 | 3782.43 | -785.06 | -1232.26
| 4200 | 25.61 | 237.5 | 3872.61 | -808.28 | -1268.72
| 4300 | 25.61 | 237.5 | 3962.79 | -831.51 | -1305.17
| 4400 | 25.61 | 237.5 | 4052.97 | -854.73 | -1341.62
| 4500 | 25.61 | 237.5 | 4143.14 | -877.95 | -1378.07
| 4600 | 25.61 | 237.5 | 4233.32 | -901.18 | -1414.53
| 4700 | 25.61 | 237.5 | 4323.5 | -924.4 | -1450.98
| 4800 | 25.61 | 237.5 | 4413.67 | -947.62 | -1487.43
| 4900 | 25.61 | 237.5 | 4503.85 | -970.85 | -1523.88
| 5000 | 25.61 | 237.5 | 4594.03 | -994.07 | -1560.34
| 5100 | 25.61 | 237.5 | 4684.2 | -1017.29 | -1596.79
| 5200 | 25.61 | 237.5 | 4774.38 | -1040.52 | -1633.24
| 5300 | 25.61 | 237.5 | 4864.56 | -1063.74 | -1669.7
| 5400 | 25.61 | 237.5 | 4954.73 | -1086.96 | -1706.15
| 5500 | 25.61 | 237.5 | 5044.91 | -1110.19 | -1742.6
| 5600 | 25.61 | 237.5 | 5135.09 | -1133.41 | -1779.05
| 5700 | 25.61 | 237.5 | 5225.26 | -1156.63 | -1815.51
| 5800 | 25.61 | 237.5 | 5315.44 | -1179.86 | -1851.96
| 5900 | 25.61 | 237.5 | 5405.62 | -1203.08 | -1888.41
| 6000 | 25.61 | 237.5 | 5495.8 | -1226.31 | -1924.86
| 6100 | 25.61 | 237.5 | 5585.97 | -1249.53 | -1961.32
| 6200 | 25.61 | 237.5 | 5676.15 | -1272.75 | -1997.77
| 6300 | 25.61 | 237.5 | 5766.33 | -1295.98 | -2034.22
| 6400 | 25.61 | 237.5 | 5856.5 | -1319.2 | -2070.68
| 6500 | 25.61 | 237.5 | 5946.68 | -1342.42 | -2107.13
| 6527.55 | 25.61 | 237.5 | 5971.52 | -1348.82 | -2117.17
| 6600 | 23.43 | 237.5 | 6037.43 | -1364.98 | -2142.53
| 6700 | 20.43 | 237.5 | 6130.18 | -1385.05 | -2174.03
| 6800 | 17.43 | 237.5 | 6224.76 | -1402.48 | -2201.4
| 6900 | 14.43 | 237.5 | 6320.91 | -1417.23 | -2224.55
| 7000 | 11.43 | 237.5 | 6418.36 | -1429.26 | -2243.42
| 7100 | 8.43 | 237.5 | 6516.85 | -1438.52 | -2257.97
| 7200 | 5.43 | 237.5 | 6616.11 | -1445.01 | -2268.16
| 7300 | 2.43 | 237.5 | 6715.86 | -1448.7 | -2273.94
| 7381.17 | 0 | 0 | 6797 | -1449.62 | -2275.4
| 7400 | 0 | 0 | 6815.83 | -1449.62 | -2275.4
| 7500 | 0 | 0 | 6915.83 | -1449.62 | -2275.4
| 7600 | 0 | 0 | 7015.83 | -1449.62 | -2275.4
| 7700 | 0 | 0 | 7115.83 | -1449.62 | -2275.4
| 7800 | 0 | 0 | 7215.83 | -1449.62 | -2275.4
| 7900 | 0 | 0 | 7315.83 | -1449.62 | -2275.4
| 8000 | 0 | 0 | 7415.83 | -1449.62 | -2275.4
| 8100 | 0 | 0 | 7515.83 | -1449.62 | -2275.4
| 8200 | 0 | 0 | 7615.83 | -1449.62 | -2275.4
| 8300 | 0 | 0 | 7715.83 | -1449.62 | -2275.4
| 8400 | 0 | 0 | 7815.83 | -1449.62 | -2275.4
| 8500 | 0 | 0 | 7915.83 | -1449.62 | -2275.4
| 8600 | 0 | 0 | 8015.83 | -1449.62 | -2275.4
| 8700 | 0 | 0 | 8115.83 | -1449.62 | -2275.4
| 8800 | 0 | 0 | 8215.83 | -1449.62 | -2275.4
| 8900 | 0 | 0 | 8315.83 | -1449.62 | -2275.4
| 9000 | 0 | 0 | 8415.83 | -1449.62 | -2275.4
| 9100 | 0 | 0 | 8515.83 | -1449.62 | -2275.4
| 9200 | 0 | 0 | 8615.83 | -1449.62 | -2275.4
| 9300 | 0 | 0 | 8715.83 | -1449.62 | -2275.4
| 9400 | 0 | 0 | 8815.83 | -1449.62 | -2275.4
| 9452.17 | 0 | 0 | 8868 | -1449.62 | -2275.4

## Lookup (hidden)
North Reference | RetunValue | Grid Type | ReturnValue | Deviation Indicator | ReturnValue
| 2 |  | 0 |  | 2
True |  | SPCS-Colorado Central-NAD27 |  | Directional
Grid |  | SPCS-Colorado Central-NAD83 |  | High Angle
|  | SPCS-Colorado North-NAD27 |  | Horizontal
SPCS-Colorado North-NAD83
SPCS-Colorado South-NAD27
SPCS-Colorado South-NAD83
UTM-Zone 12 NAD27
UTM-Zone 12 NAD83
UTM-Zone 13 NAD27
UTM-Zone 13 NAD83