## Data
Header Information | measured depth (ft) | inclination (°) | azimuth (°) | true vertical depth (ft) | northing +N/-S (ft) | easting +E/-W (ft)
Operator Name | 100 | 0 | 0 | 100 | 0 | 0
CAERUS | 200 | 0 | 0 | 200 | 0 | 0
Operator Number | 300 | 3 | 308.53 | 299.95 | 1.63 | -2.05
10456 | 400 | 6 | 308.53 | 399.63 | 6.52 | -8.18
Well Name and Number | 500 | 9 | 308.53 | 498.77 | 14.65 | -18.4
PUCKETT 13C-23 | 600 | 12 | 308.53 | 597.08 | 26 | -32.65
API Number (if available) | 700 | 15 | 308.53 | 694.31 | 40.53 | -50.91
| 800 | 18 | 308.53 | 790.18 | 58.22 | -73.13
Location: QQ SEC TWP RGE | 900 | 21 | 308.53 | 884.43 | 79.01 | -99.24
S23-T6S-R97W | 1000 | 24 | 308.53 | 976.81 | 102.85 | -129.17
Citing Type: Planned or Actual | 1076.21 | 26.29 | 308.53 | 1045.8 | 123.01 | -154.5
PLANNED | 1100 | 26.29 | 308.53 | 1067.12 | 129.58 | -162.75
Deviation Indicator | 1200 | 26.29 | 308.53 | 1156.78 | 157.16 | -197.39
Directional | 1300 | 26.29 | 308.53 | 1246.44 | 184.75 | -232.04
North Reference | 1400 | 26.29 | 308.53 | 1336.1 | 212.33 | -266.68
True | 1500 | 26.29 | 308.53 | 1425.76 | 239.91 | -301.33
Grid Type | 1600 | 26.29 | 308.53 | 1515.42 | 267.5 | -335.97
#VALUE! | 1700 | 26.29 | 308.53 | 1605.08 | 295.08 | -370.62
| 1800 | 26.29 | 308.53 | 1694.74 | 322.67 | -405.27
| 1900 | 26.29 | 308.53 | 1784.4 | 350.25 | -439.91
| 2000 | 26.29 | 308.53 | 1874.06 | 377.84 | -474.56
| 2100 | 26.29 | 308.53 | 1963.72 | 405.42 | -509.2
| 2200 | 26.29 | 308.53 | 2053.38 | 433.01 | -543.85
| 2300 | 26.29 | 308.53 | 2143.03 | 460.59 | -578.5
| 2400 | 26.29 | 308.53 | 2232.69 | 488.17 | -613.14
| 2500 | 26.29 | 308.53 | 2322.35 | 515.76 | -647.79
| 2600 | 26.29 | 308.53 | 2412.01 | 543.34 | -682.43
| 2700 | 26.29 | 308.53 | 2501.67 | 570.93 | -717.08
| 2800 | 26.29 | 308.53 | 2591.33 | 598.51 | -751.72
| 2900 | 26.29 | 308.53 | 2680.99 | 626.1 | -786.37
| 3000 | 26.29 | 308.53 | 2770.65 | 653.68 | -821.02
| 3100 | 26.29 | 308.53 | 2860.31 | 681.27 | -855.66
| 3200 | 26.29 | 308.53 | 2949.97 | 708.85 | -890.31
| 3300 | 26.29 | 308.53 | 3039.63 | 736.43 | -924.95
| 3400 | 26.29 | 308.53 | 3129.29 | 764.02 | -959.6
| 3500 | 26.29 | 308.53 | 3218.94 | 791.6 | -994.24
| 3600 | 26.29 | 308.53 | 3308.6 | 819.19 | -1028.89
| 3700 | 26.29 | 308.53 | 3398.26 | 846.77 | -1063.54
| 3800 | 26.29 | 308.53 | 3487.92 | 874.36 | -1098.18
| 3900 | 26.29 | 308.53 | 3577.58 | 901.94 | -1132.83
| 4000 | 26.29 | 308.53 | 3667.24 | 929.53 | -1167.47
| 4100 | 26.29 | 308.53 | 3756.9 | 957.11 | -1202.12
| 4200 | 26.29 | 308.53 | 3846.56 | 984.69 | -1236.76
| 4300 | 26.29 | 308.53 | 3936.22 | 1012.28 | -1271.41
| 4400 | 26.29 | 308.53 | 4025.88 | 1039.86 | -1306.06
| 4500 | 26.29 | 308.53 | 4115.54 | 1067.45 | -1340.7
| 4600 | 26.29 | 308.53 | 4205.2 | 1095.03 | -1375.35
| 4700 | 26.29 | 308.53 | 4294.85 | 1122.62 | -1409.99
| 4800 | 26.29 | 308.53 | 4384.51 | 1150.2 | -1444.64
| 4900 | 26.29 | 308.53 | 4474.17 | 1177.79 | -1479.28
| 5000 | 26.29 | 308.53 | 4563.83 | 1205.37 | -1513.93
| 5100 | 26.29 | 308.53 | 4653.49 | 1232.95 | -1548.58
| 5200 | 26.29 | 308.53 | 4743.15 | 1260.54 | -1583.22
| 5300 | 26.29 | 308.53 | 4832.81 | 1288.12 | -1617.87
| 5400 | 26.29 | 308.53 | 4922.47 | 1315.71 | -1652.51
| 5500 | 26.29 | 308.53 | 5012.13 | 1343.29 | -1687.16
| 5600 | 26.29 | 308.53 | 5101.79 | 1370.88 | -1721.8
| 5700 | 26.29 | 308.53 | 5191.45 | 1398.46 | -1756.45
| 5800 | 26.29 | 308.53 | 5281.11 | 1426.05 | -1791.1
| 5900 | 26.29 | 308.53 | 5370.77 | 1453.63 | -1825.74
| 6000 | 26.29 | 308.53 | 5460.42 | 1481.22 | -1860.39
| 6100 | 26.29 | 308.53 | 5550.08 | 1508.8 | -1895.03
| 6200 | 26.29 | 308.53 | 5639.74 | 1536.38 | -1929.68
| 6300 | 26.29 | 308.53 | 5729.4 | 1563.97 | -1964.33
| 6400 | 26.29 | 308.53 | 5819.06 | 1591.55 | -1998.97
| 6500 | 26.29 | 308.53 | 5908.72 | 1619.14 | -2033.62
| 6571.92 | 26.29 | 308.53 | 5973.2 | 1638.98 | -2058.53
| 6600 | 25.44 | 308.53 | 5998.47 | 1646.61 | -2068.12
| 6700 | 22.44 | 308.53 | 6089.85 | 1671.88 | -2099.86
| 6800 | 19.44 | 308.53 | 6183.24 | 1694.14 | -2127.82
| 6900 | 16.44 | 308.53 | 6278.36 | 1713.33 | -2151.92
| 7000 | 13.44 | 308.53 | 6374.97 | 1729.39 | -2172.1
| 7100 | 10.44 | 308.53 | 6472.79 | 1742.28 | -2188.29
| 7200 | 7.44 | 308.53 | 6571.56 | 1751.96 | -2200.45
| 7300 | 4.44 | 308.53 | 6671.02 | 1758.41 | -2208.55
| 7400 | 1.44 | 308.53 | 6770.87 | 1761.61 | -2212.56
| 7448.13 | 0 | 0 | 6819 | 1761.99 | -2213.04
| 7500 | 0 | 0 | 6870.87 | 1761.99 | -2213.04
| 7600 | 0 | 0 | 6970.87 | 1761.99 | -2213.04
| 7700 | 0 | 0 | 7070.87 | 1761.99 | -2213.04
| 7800 | 0 | 0 | 7170.87 | 1761.99 | -2213.04
| 7900 | 0 | 0 | 7270.87 | 1761.99 | -2213.04
| 8000 | 0 | 0 | 7370.87 | 1761.99 | -2213.04
| 8100 | 0 | 0 | 7470.87 | 1761.99 | -2213.04
| 8200 | 0 | 0 | 7570.87 | 1761.99 | -2213.04
| 8300 | 0 | 0 | 7670.87 | 1761.99 | -2213.04
| 8400 | 0 | 0 | 7770.87 | 1761.99 | -2213.04
| 8500 | 0 | 0 | 7870.87 | 1761.99 | -2213.04
| 8600 | 0 | 0 | 7970.87 | 1761.99 | -2213.04
| 8700 | 0 | 0 | 8070.87 | 1761.99 | -2213.04
| 8800 | 0 | 0 | 8170.87 | 1761.99 | -2213.04
| 8900 | 0 | 0 | 8270.87 | 1761.99 | -2213.04
| 9000 | 0 | 0 | 8370.87 | 1761.99 | -2213.04
| 9100 | 0 | 0 | 8470.87 | 1761.99 | -2213.04
| 9200 | 0 | 0 | 8570.87 | 1761.99 | -2213.04
| 9300 | 0 | 0 | 8670.87 | 1761.99 | -2213.04
| 9400 | 0 | 0 | 8770.87 | 1761.99 | -2213.04
| 9500 | 0 | 0 | 8870.87 | 1761.99 | -2213.04
| 9551.13 | 0 | 0 | 8922 | 1761.99 | -2213.04

## Lookup (hidden)
North Reference | RetunValue | Grid Type | ReturnValue | Deviation Indicator | ReturnValue
| 2 |  | 0 |  | 2
True |  | SPCS-Colorado Central-NAD27 |  | Directional
Grid |  | SPCS-Colorado Central-NAD83 |  | High Angle
|  | SPCS-Colorado North-NAD27 |  | Horizontal
SPCS-Colorado North-NAD83
SPCS-Colorado South-NAD27
SPCS-Colorado South-NAD83
UTM-Zone 12 NAD27
UTM-Zone 12 NAD83
UTM-Zone 13 NAD27
UTM-Zone 13 NAD83