## Data
Header Information | measured depth (ft) | inclination (°) | azimuth (°) | true vertical depth (ft) | northing +N/-S (ft) | easting +E/-W (ft) | Vsec (ft)
Operator Name | 0 | 0 | 0 | 0 | 0 | 0 | 0
PDC ENERGY | 100 | 0 | 0 | 100 | 0 | 0 | 0
Operator Number | 200 | 0 | 0 | 200 | 0 | 0 | 0
69175 | 300 | 0 | 0 | 300 | 0 | 0 | 0
Well Name and Number | 400 | 0 | 0 | 400 | 0 | 0 | 0
MCGLOTHLIN FARMS 4X-314 | 500 | 2 | 53.76 | 499.98 | 1.03 | 1.41 | -1.35
API Number (if available) | 600 | 4 | 53.76 | 599.84 | 4.13 | 5.63 | -5.41
| 700 | 6 | 53.76 | 699.45 | 9.28 | 12.66 | -12.18
Location: QQ SEC TWP RGE | 800 | 8 | 53.76 | 798.7 | 16.48 | 22.49 | -21.63
SE SE SEC. 4 T5N R64W | 900 | 10 | 53.76 | 897.47 | 25.73 | 35.1 | -33.77
Citing Type: Planned or Actual | 1000 | 12 | 53.76 | 995.62 | 37.01 | 50.49 | -48.57
Planned | 1000.17 | 12 | 53.76 | 995.79 | 37.03 | 50.52 | -48.6
Deviation Indicator | 1100 | 12 | 53.76 | 1093.44 | 49.31 | 67.26 | -64.71
Horizontal | 1200 | 12 | 53.76 | 1191.25 | 61.6 | 84.03 | -80.84
North Reference | 1300 | 12 | 53.76 | 1289.06 | 73.9 | 100.81 | -96.98
True | 1400 | 12 | 53.76 | 1386.88 | 86.2 | 117.58 | -113.11
Grid Type | 1500 | 12 | 53.76 | 1484.69 | 98.49 | 134.35 | -129.25
#VALUE! | 1600 | 12 | 53.76 | 1582.5 | 110.79 | 151.13 | -145.38
| 1700 | 12 | 53.76 | 1680.32 | 123.08 | 167.9 | -161.52
| 1800 | 12 | 53.76 | 1778.13 | 135.38 | 184.67 | -177.65
| 1900 | 12 | 53.76 | 1875.94 | 147.68 | 201.44 | -193.79
| 2000 | 12 | 53.76 | 1973.76 | 159.97 | 218.22 | -209.92
| 2100 | 12 | 53.76 | 2071.57 | 172.27 | 234.99 | -226.06
| 2200 | 12 | 53.76 | 2169.39 | 184.56 | 251.76 | -242.19
| 2300 | 12 | 53.76 | 2267.2 | 196.86 | 268.54 | -258.33
| 2400 | 12 | 53.76 | 2365.01 | 209.15 | 285.31 | -274.46
| 2500 | 12 | 53.76 | 2462.83 | 221.45 | 302.08 | -290.6
| 2600 | 12 | 53.76 | 2560.64 | 233.75 | 318.85 | -306.73
| 2700 | 12 | 53.76 | 2658.45 | 246.04 | 335.63 | -322.87
| 2800 | 12 | 53.76 | 2756.27 | 258.34 | 352.4 | -339
| 2900 | 12 | 53.76 | 2854.08 | 270.63 | 369.17 | -355.14
| 3000 | 12 | 53.76 | 2951.89 | 282.93 | 385.95 | -371.27
| 3100 | 12 | 53.76 | 3049.71 | 295.23 | 402.72 | -387.41
| 3200 | 12 | 53.76 | 3147.52 | 307.52 | 419.49 | -403.55
| 3300 | 12 | 53.76 | 3245.33 | 319.82 | 436.26 | -419.68
| 3400 | 12 | 53.76 | 3343.15 | 332.11 | 453.04 | -435.82
| 3411 | 12 | 53.76 | 3353.91 | 333.47 | 454.88 | -437.59
| 3500 | 10.22 | 53.76 | 3441.23 | 343.61 | 468.72 | -450.9
| 3600 | 8.22 | 53.76 | 3539.94 | 353.08 | 481.64 | -463.33
| 3700 | 6.22 | 53.76 | 3639.14 | 360.52 | 491.78 | -473.09
| 3800 | 4.22 | 53.76 | 3738.72 | 365.9 | 499.13 | -480.15
| 3900 | 2.22 | 53.76 | 3838.55 | 369.22 | 503.66 | -484.51
| 4000 | 0.22 | 53.76 | 3938.53 | 370.49 | 505.38 | -486.17
| 4011.17 | 0 | 0 | 3949.7 | 370.5 | 505.4 | -486.19
| 4100 | 0 | 0 | 4038.53 | 370.5 | 505.4 | -486.19
| 4200 | 0 | 0 | 4138.53 | 370.5 | 505.4 | -486.19
| 4300 | 0 | 0 | 4238.53 | 370.5 | 505.4 | -486.19
| 4400 | 0 | 0 | 4338.53 | 370.5 | 505.4 | -486.19
| 4500 | 0 | 0 | 4438.53 | 370.5 | 505.4 | -486.19
| 4600 | 0 | 0 | 4538.53 | 370.5 | 505.4 | -486.19
| 4700 | 0 | 0 | 4638.53 | 370.5 | 505.4 | -486.19
| 4800 | 0 | 0 | 4738.53 | 370.5 | 505.4 | -486.19
| 4900 | 0 | 0 | 4838.53 | 370.5 | 505.4 | -486.19
| 5000 | 0 | 0 | 4938.53 | 370.5 | 505.4 | -486.19
| 5100 | 0 | 0 | 5038.53 | 370.5 | 505.4 | -486.19
| 5200 | 0 | 0 | 5138.53 | 370.5 | 505.4 | -486.19
| 5300 | 0 | 0 | 5238.53 | 370.5 | 505.4 | -486.19
| 5400 | 0 | 0 | 5338.53 | 370.5 | 505.4 | -486.19
| 5500 | 0 | 0 | 5438.53 | 370.5 | 505.4 | -486.19
| 5600 | 0 | 0 | 5538.53 | 370.5 | 505.4 | -486.19
| 5700 | 0 | 0 | 5638.53 | 370.5 | 505.4 | -486.19
| 5800 | 0 | 0 | 5738.53 | 370.5 | 505.4 | -486.19
| 5900 | 0 | 0 | 5838.53 | 370.5 | 505.4 | -486.19
| 6000 | 0 | 0 | 5938.53 | 370.5 | 505.4 | -486.19
| 6100 | 0 | 0 | 6038.53 | 370.5 | 505.4 | -486.19
| 6200 | 0 | 0 | 6138.53 | 370.5 | 505.4 | -486.19
| 6273.17 | 0 | 0 | 6211.7 | 370.5 | 505.4 | -486.19
| 6300 | 2.15 | 270 | 6238.52 | 370.5 | 504.9 | -485.69
| 6400 | 10.15 | 270 | 6337.86 | 370.5 | 494.2 | -475
| 6473.17 | 16 | 270 | 6409.11 | 370.5 | 477.66 | -458.48
| 6500 | 19.22 | 270 | 6434.68 | 370.5 | 469.54 | -450.37
| 6600 | 31.22 | 270 | 6524.98 | 370.5 | 427.01 | -407.9
| 6700 | 43.22 | 270 | 6604.47 | 370.5 | 366.63 | -347.6
| 6800 | 55.22 | 270 | 6669.66 | 370.5 | 291.05 | -272.11
| 6900 | 67.22 | 270 | 6717.72 | 370.5 | 203.56 | -184.73
| 7000 | 79.22 | 270 | 6746.54 | 370.5 | 108 | -89.29
| 7090.42 | 90.07 | 270 | 6754.97 | 370.5 | 18.1 | 0.5
| 7100 | 90.07 | 270 | 6754.96 | 370.5 | 8.53 | 10.06
| 7200 | 90.07 | 270 | 6754.83 | 370.5 | -91.47 | 109.93
| 7300 | 90.07 | 270 | 6754.71 | 370.5 | -191.47 | 209.81
| 7400 | 90.07 | 270 | 6754.59 | 370.5 | -291.47 | 309.68
| 7500 | 90.07 | 270 | 6754.46 | 370.5 | -391.47 | 409.56
| 7600 | 90.07 | 270 | 6754.34 | 370.5 | -491.47 | 509.43
| 7700 | 90.07 | 270 | 6754.22 | 370.5 | -591.47 | 609.3
| 7800 | 90.07 | 270 | 6754.09 | 370.5 | -691.47 | 709.18
| 7900 | 90.07 | 270 | 6753.97 | 370.5 | -791.47 | 809.05
| 8000 | 90.07 | 270 | 6753.84 | 370.5 | -891.47 | 908.93
| 8100 | 90.07 | 270 | 6753.72 | 370.5 | -991.47 | 1008.8
| 8200 | 90.07 | 270 | 6753.59 | 370.5 | -1091.47 | 1108.68
| 8300 | 90.07 | 270 | 6753.47 | 370.5 | -1191.47 | 1208.55
| 8400 | 90.07 | 270 | 6753.34 | 370.5 | -1291.47 | 1308.42
| 8500 | 90.07 | 270 | 6753.21 | 370.5 | -1391.47 | 1408.3
| 8600 | 90.07 | 270 | 6753.09 | 370.5 | -1491.47 | 1508.17
| 8700 | 90.07 | 270 | 6752.96 | 370.5 | -1591.47 | 1608.05
| 8800 | 90.07 | 270 | 6752.83 | 370.5 | -1691.47 | 1707.92
| 8900 | 90.07 | 270 | 6752.7 | 370.5 | -1791.47 | 1807.79
| 9000 | 90.07 | 270 | 6752.57 | 370.5 | -1891.47 | 1907.67
| 9100 | 90.07 | 270 | 6752.44 | 370.5 | -1991.47 | 2007.54
| 9200 | 90.07 | 270 | 6752.32 | 370.5 | -2091.47 | 2107.42
| 9300 | 90.07 | 270 | 6752.19 | 370.5 | -2191.47 | 2207.29
| 9400 | 90.07 | 270 | 6752.06 | 370.5 | -2291.47 | 2307.16
| 9500 | 90.07 | 270 | 6751.93 | 370.5 | -2391.47 | 2407.04
| 9600 | 90.07 | 270 | 6751.8 | 370.5 | -2491.47 | 2506.91
| 9700 | 90.08 | 270 | 6751.66 | 370.5 | -2591.47 | 2606.79
| 9800 | 90.08 | 270 | 6751.53 | 370.5 | -2691.47 | 2706.66
| 9900 | 90.08 | 270 | 6751.4 | 370.5 | -2791.47 | 2806.54
| 10000 | 90.08 | 270 | 6751.27 | 370.5 | -2891.47 | 2906.41
| 10100 | 90.08 | 270 | 6751.14 | 370.5 | -2991.47 | 3006.28
| 10200 | 90.08 | 270 | 6751 | 370.5 | -3091.47 | 3106.16
| 10300 | 90.08 | 270 | 6750.87 | 370.5 | -3191.47 | 3206.03
| 10400 | 90.08 | 270 | 6750.74 | 370.5 | -3291.47 | 3305.91
| 10500 | 90.08 | 270 | 6750.61 | 370.51 | -3391.47 | 3405.78
| 10600 | 90.08 | 270 | 6750.47 | 370.51 | -3491.47 | 3505.65
| 10700 | 90.08 | 270 | 6750.34 | 370.51 | -3591.47 | 3605.53
| 10800 | 90.08 | 270 | 6750.2 | 370.51 | -3691.47 | 3705.4
| 10900 | 90.08 | 270 | 6750.07 | 370.51 | -3791.47 | 3805.28
| 11000 | 90.08 | 270 | 6749.93 | 370.51 | -3891.47 | 3905.15
| 11100 | 90.08 | 270 | 6749.8 | 370.51 | -3991.47 | 4005.03
| 11200 | 90.08 | 270 | 6749.66 | 370.51 | -4091.47 | 4104.9
| 11300 | 90.08 | 270 | 6749.52 | 370.51 | -4191.47 | 4204.77
| 11400 | 90.08 | 270 | 6749.39 | 370.51 | -4291.47 | 4304.65
| 11500 | 90.08 | 270 | 6749.25 | 370.51 | -4391.47 | 4404.52
| 11600 | 90.08 | 270 | 6749.11 | 370.51 | -4491.47 | 4504.4
| 11700 | 90.08 | 270 | 6748.98 | 370.51 | -4591.47 | 4604.27
| 11800 | 90.08 | 270 | 6748.84 | 370.51 | -4691.47 | 4704.14
| 11900 | 90.08 | 270 | 6748.7 | 370.51 | -4791.47 | 4804.02
| 12000 | 90.08 | 270 | 6748.56 | 370.51 | -4891.47 | 4903.89
| 12100 | 90.08 | 270 | 6748.42 | 370.51 | -4991.47 | 5003.77
| 12200 | 90.08 | 270 | 6748.28 | 370.51 | -5091.47 | 5103.64
| 12300 | 90.08 | 270 | 6748.14 | 370.51 | -5191.47 | 5203.52
| 12400 | 90.08 | 270 | 6748 | 370.51 | -5291.47 | 5303.39
| 12500 | 90.08 | 270 | 6747.86 | 370.51 | -5391.47 | 5403.26
| 12600 | 90.08 | 270 | 6747.72 | 370.51 | -5491.47 | 5503.14
| 12700 | 90.08 | 270 | 6747.58 | 370.51 | -5591.47 | 5603.01
| 12800 | 90.08 | 270 | 6747.44 | 370.51 | -5691.47 | 5702.89
| 12900 | 90.08 | 270 | 6747.3 | 370.52 | -5791.47 | 5802.76
| 13000 | 90.08 | 270 | 6747.16 | 370.52 | -5891.47 | 5902.63
| 13100 | 90.08 | 270 | 6747.01 | 370.52 | -5991.47 | 6002.51
| 13200 | 90.08 | 270 | 6746.87 | 370.52 | -6091.47 | 6102.38
| 13300 | 90.08 | 270 | 6746.73 | 370.52 | -6191.47 | 6202.26
| 13400 | 90.08 | 270 | 6746.58 | 370.52 | -6291.47 | 6302.13
| 13500 | 90.08 | 270 | 6746.44 | 370.52 | -6391.47 | 6402.01
| 13600 | 90.08 | 270 | 6746.3 | 370.52 | -6491.47 | 6501.88
| 13700 | 90.08 | 270 | 6746.15 | 370.52 | -6591.47 | 6601.75
| 13800 | 90.08 | 270 | 6746.01 | 370.52 | -6691.47 | 6701.63
| 13900 | 90.08 | 270 | 6745.86 | 370.52 | -6791.47 | 6801.5
| 14000 | 90.08 | 270 | 6745.72 | 370.52 | -6891.47 | 6901.38
| 14100 | 90.08 | 270 | 6745.57 | 370.52 | -6991.47 | 7001.25
| 14200 | 90.08 | 270 | 6745.42 | 370.52 | -7091.47 | 7101.12
| 14300 | 90.08 | 270 | 6745.28 | 370.52 | -7191.47 | 7201
| 14400 | 90.08 | 270 | 6745.13 | 370.52 | -7291.47 | 7300.87
| 14489.38 | 90.08 | 270 | 6745 | 370.52 | -7380.85 | 7390.14

## Lookup (hidden)
North Reference | RetunValue | Grid Type | ReturnValue | Deviation Indicator | ReturnValue
| 2 |  | 0 |  | 4
True |  | SPCS-Colorado Central-NAD27 |  | Directional
Grid |  | SPCS-Colorado Central-NAD83 |  | High Angle
|  | SPCS-Colorado North-NAD27 |  | Horizontal
SPCS-Colorado North-NAD83
SPCS-Colorado South-NAD27
SPCS-Colorado South-NAD83
UTM-Zone 12 NAD27
UTM-Zone 12 NAD83
UTM-Zone 13 NAD27
UTM-Zone 13 NAD83