## Data
Header Information | measured depth (ft) | inclination (°) | azimuth (°) | true vertical depth (ft) | northing +N/-S (ft) | easting +E/-W (ft) | Vsec (ft)
Operator Name | 0 | 0 | 0 | 0 | 0 | 0 | 0
PDC ENERGY | 100 | 0 | 0 | 100 | 0 | 0 | 0
Operator Number | 200 | 0 | 0 | 200 | 0 | 0 | 0
69175 | 300 | 0 | 0 | 300 | 0 | 0 | 0
Well Name and Number | 400 | 0 | 0 | 400 | 0 | 0 | 0
MCGLOTHLIN FARMS 4X-334 | 500 | 0 | 0 | 500 | 0 | 0 | 0
API Number (if available) | 600 | 0 | 0 | 600 | 0 | 0 | 0
| 700 | 0 | 0 | 700 | 0 | 0 | 0
Location: QQ SEC TWP RGE | 800 | 0 | 0 | 800 | 0 | 0 | 0
SE SE SEC. 4 T5N R64W | 900 | 0 | 0 | 900 | 0 | 0 | 0
Citing Type: Planned or Actual | 1000 | 2 | 104.38 | 999.98 | -0.43 | 1.69 | -1.68
Planned | 1100 | 4 | 104.38 | 1099.84 | -1.73 | 6.76 | -6.72
Deviation Indicator | 1200 | 6 | 104.38 | 1199.45 | -3.9 | 15.2 | -15.12
Horizontal | 1300 | 8 | 104.38 | 1298.7 | -6.93 | 27.01 | -26.86
North Reference | 1400 | 10 | 104.38 | 1397.47 | -10.81 | 42.16 | -41.93
True | 1500.01 | 12 | 104.38 | 1495.63 | -15.55 | 60.64 | -60.31
Grid Type | 1600 | 12 | 104.38 | 1593.44 | -20.71 | 80.78 | -80.34
#VALUE! | 1700 | 12 | 104.38 | 1691.25 | -25.88 | 100.92 | -100.37
| 1800 | 12 | 104.38 | 1789.07 | -31.04 | 121.06 | -120.4
| 1900 | 12 | 104.38 | 1886.88 | -36.21 | 141.2 | -140.44
| 2000 | 12 | 104.38 | 1984.7 | -41.37 | 161.34 | -160.47
| 2100 | 12 | 104.38 | 2082.51 | -46.54 | 181.48 | -180.5
| 2200 | 12 | 104.38 | 2180.33 | -51.7 | 201.62 | -200.53
| 2300 | 12 | 104.38 | 2278.14 | -56.87 | 221.76 | -220.56
| 2400 | 12 | 104.38 | 2375.96 | -62.03 | 241.9 | -240.59
| 2500 | 12 | 104.38 | 2473.77 | -67.19 | 262.04 | -260.62
| 2600 | 12 | 104.38 | 2571.58 | -72.36 | 282.18 | -280.65
| 2700 | 12 | 104.38 | 2669.4 | -77.52 | 302.32 | -300.68
| 2800 | 12 | 104.38 | 2767.21 | -82.69 | 322.46 | -320.71
| 2900 | 12 | 104.38 | 2865.03 | -87.85 | 342.6 | -340.74
| 3000 | 12 | 104.38 | 2962.84 | -93.02 | 362.74 | -360.77
| 3100 | 12 | 104.38 | 3060.66 | -98.18 | 382.88 | -380.81
| 3200 | 12 | 104.38 | 3158.47 | -103.35 | 403.02 | -400.84
| 3300 | 12 | 104.38 | 3256.29 | -108.51 | 423.16 | -420.87
| 3400 | 12 | 104.38 | 3354.1 | -113.67 | 443.3 | -440.9
| 3500 | 12 | 104.38 | 3451.92 | -118.84 | 463.44 | -460.93
| 3600 | 12 | 104.38 | 3549.73 | -124 | 483.58 | -480.96
| 3700 | 12 | 104.38 | 3647.55 | -129.17 | 503.72 | -500.99
| 3775.16 | 12 | 104.38 | 3721.07 | -133.05 | 518.86 | -516.05
| 3800 | 11.5 | 104.38 | 3745.38 | -134.31 | 523.76 | -520.92
| 3900 | 9.5 | 104.38 | 3843.7 | -138.83 | 541.41 | -538.48
| 4000 | 7.5 | 104.38 | 3942.6 | -142.51 | 555.74 | -552.73
| 4100 | 5.5 | 104.38 | 4041.95 | -145.32 | 566.71 | -563.64
| 4200 | 3.5 | 104.38 | 4141.64 | -147.27 | 574.31 | -571.2
| 4300 | 1.5 | 104.38 | 4241.53 | -148.36 | 578.54 | -575.41
| 4375.17 | 0 | 0 | 4316.7 | -148.6 | 579.5 | -576.36
| 4400 | 0 | 0 | 4341.53 | -148.6 | 579.5 | -576.36
| 4500 | 0 | 0 | 4441.53 | -148.6 | 579.5 | -576.36
| 4600 | 0 | 0 | 4541.53 | -148.6 | 579.5 | -576.36
| 4700 | 0 | 0 | 4641.53 | -148.6 | 579.5 | -576.36
| 4800 | 0 | 0 | 4741.53 | -148.6 | 579.5 | -576.36
| 4900 | 0 | 0 | 4841.53 | -148.6 | 579.5 | -576.36
| 5000 | 0 | 0 | 4941.53 | -148.6 | 579.5 | -576.36
| 5100 | 0 | 0 | 5041.53 | -148.6 | 579.5 | -576.36
| 5200 | 0 | 0 | 5141.53 | -148.6 | 579.5 | -576.36
| 5300 | 0 | 0 | 5241.53 | -148.6 | 579.5 | -576.36
| 5400 | 0 | 0 | 5341.53 | -148.6 | 579.5 | -576.36
| 5500 | 0 | 0 | 5441.53 | -148.6 | 579.5 | -576.36
| 5600 | 0 | 0 | 5541.53 | -148.6 | 579.5 | -576.36
| 5700 | 0 | 0 | 5641.53 | -148.6 | 579.5 | -576.36
| 5800 | 0 | 0 | 5741.53 | -148.6 | 579.5 | -576.36
| 5900 | 0 | 0 | 5841.53 | -148.6 | 579.5 | -576.36
| 6000 | 0 | 0 | 5941.53 | -148.6 | 579.5 | -576.36
| 6100 | 0 | 0 | 6041.53 | -148.6 | 579.5 | -576.36
| 6200 | 0 | 0 | 6141.53 | -148.6 | 579.5 | -576.36
| 6260.17 | 0 | 0 | 6201.7 | -148.6 | 579.5 | -576.36
| 6300 | 3.19 | 270 | 6241.51 | -148.6 | 578.39 | -575.25
| 6400 | 11.19 | 270 | 6340.64 | -148.6 | 565.89 | -562.76
| 6460.17 | 16 | 270 | 6399.11 | -148.6 | 551.76 | -548.62
| 6500 | 20.78 | 270 | 6436.89 | -148.6 | 539.2 | -536.06
| 6600 | 32.78 | 270 | 6526 | -148.6 | 494.22 | -491.1
| 6700 | 44.78 | 270 | 6603.82 | -148.6 | 431.7 | -428.6
| 6800 | 56.78 | 270 | 6666.93 | -148.6 | 354.37 | -351.28
| 6900 | 68.78 | 270 | 6712.59 | -148.6 | 265.61 | -262.54
| 7000 | 80.78 | 270 | 6738.8 | -148.6 | 169.3 | -166.24
| 7076.84 | 90 | 270 | 6744.97 | -148.6 | 92.79 | -89.75
| 7100 | 90 | 270 | 6744.97 | -148.6 | 69.63 | -66.59
| 7200 | 90 | 270 | 6744.97 | -148.6 | -30.37 | 33.39
| 7300 | 90 | 270 | 6744.97 | -148.6 | -130.37 | 133.37
| 7400 | 90 | 270 | 6744.97 | -148.6 | -230.37 | 233.34
| 7500 | 90 | 270 | 6744.97 | -148.6 | -330.37 | 333.32
| 7600 | 90 | 270 | 6744.97 | -148.6 | -430.37 | 433.3
| 7700 | 90 | 270 | 6744.97 | -148.6 | -530.37 | 533.28
| 7800 | 90 | 270 | 6744.97 | -148.6 | -630.37 | 633.26
| 7900 | 90 | 270 | 6744.97 | -148.6 | -730.37 | 733.24
| 8000 | 90 | 270 | 6744.97 | -148.6 | -830.37 | 833.22
| 8100 | 90 | 270 | 6744.97 | -148.6 | -930.37 | 933.2
| 8200 | 90 | 270 | 6744.97 | -148.6 | -1030.37 | 1033.18
| 8300 | 90 | 270 | 6744.97 | -148.6 | -1130.37 | 1133.16
| 8400 | 90 | 270 | 6744.97 | -148.6 | -1230.37 | 1233.14
| 8500 | 90 | 270 | 6744.97 | -148.6 | -1330.37 | 1333.12
| 8600 | 90 | 270 | 6744.97 | -148.6 | -1430.37 | 1433.1
| 8700 | 90 | 270 | 6744.97 | -148.6 | -1530.37 | 1533.08
| 8800 | 90 | 270 | 6744.97 | -148.6 | -1630.37 | 1633.06
| 8900 | 90 | 270 | 6744.97 | -148.6 | -1730.37 | 1733.04
| 9000 | 90 | 270 | 6744.97 | -148.6 | -1830.37 | 1833.01
| 9100 | 90 | 270 | 6744.97 | -148.6 | -1930.37 | 1932.99
| 9200 | 90 | 270 | 6744.97 | -148.6 | -2030.37 | 2032.97
| 9300 | 90 | 270 | 6744.97 | -148.6 | -2130.37 | 2132.95
| 9400 | 90 | 270 | 6744.97 | -148.6 | -2230.37 | 2232.93
| 9500 | 90 | 270 | 6744.97 | -148.6 | -2330.37 | 2332.91
| 9600 | 90 | 270 | 6744.97 | -148.6 | -2430.37 | 2432.89
| 9700 | 90 | 270 | 6744.97 | -148.6 | -2530.37 | 2532.87
| 9800 | 90 | 270 | 6744.97 | -148.6 | -2630.37 | 2632.85
| 9900 | 90 | 270 | 6744.97 | -148.6 | -2730.37 | 2732.83
| 10000 | 90 | 270 | 6744.97 | -148.6 | -2830.37 | 2832.81
| 10100 | 90 | 270 | 6744.97 | -148.6 | -2930.37 | 2932.79
| 10200 | 90 | 270 | 6744.97 | -148.6 | -3030.37 | 3032.77
| 10300 | 90 | 270 | 6744.97 | -148.6 | -3130.37 | 3132.75
| 10400 | 90 | 270 | 6744.97 | -148.6 | -3230.37 | 3232.73
| 10500 | 90 | 270 | 6744.97 | -148.6 | -3330.37 | 3332.7
| 10600 | 90 | 270 | 6744.97 | -148.6 | -3430.37 | 3432.68
| 10700 | 90 | 270 | 6744.97 | -148.6 | -3530.37 | 3532.66
| 10800 | 90 | 270 | 6744.97 | -148.6 | -3630.37 | 3632.64
| 10900 | 90 | 270 | 6744.97 | -148.6 | -3730.37 | 3732.62
| 11000 | 90 | 270 | 6744.97 | -148.6 | -3830.37 | 3832.6
| 11100 | 90 | 270 | 6744.97 | -148.6 | -3930.37 | 3932.58
| 11200 | 90 | 270 | 6744.97 | -148.6 | -4030.37 | 4032.56
| 11300 | 90 | 270 | 6744.97 | -148.6 | -4130.37 | 4132.54
| 11400 | 90 | 270 | 6744.97 | -148.6 | -4230.37 | 4232.52
| 11500 | 90 | 270 | 6744.97 | -148.6 | -4330.37 | 4332.5
| 11600 | 90 | 270 | 6744.97 | -148.6 | -4430.37 | 4432.48
| 11700 | 90 | 270 | 6744.97 | -148.6 | -4530.37 | 4532.46
| 11800 | 90 | 270 | 6744.97 | -148.6 | -4630.37 | 4632.44
| 11900 | 90 | 270 | 6744.97 | -148.6 | -4730.37 | 4732.42
| 12000 | 90 | 270 | 6744.97 | -148.6 | -4830.37 | 4832.39
| 12100 | 90 | 270 | 6744.97 | -148.6 | -4930.37 | 4932.37
| 12200 | 90 | 270 | 6744.97 | -148.6 | -5030.37 | 5032.35
| 12300 | 90 | 270 | 6744.97 | -148.6 | -5130.37 | 5132.33
| 12400 | 90 | 270 | 6744.97 | -148.6 | -5230.37 | 5232.31
| 12500 | 90 | 270 | 6744.97 | -148.6 | -5330.37 | 5332.29
| 12600 | 90 | 270 | 6744.97 | -148.6 | -5430.37 | 5432.27
| 12700 | 90 | 270 | 6744.97 | -148.6 | -5530.37 | 5532.25
| 12800 | 90 | 270 | 6744.97 | -148.6 | -5630.37 | 5632.23
| 12900 | 90 | 270 | 6744.97 | -148.6 | -5730.37 | 5732.21
| 13000 | 90 | 270 | 6744.97 | -148.6 | -5830.37 | 5832.19
| 13100 | 90 | 270 | 6744.97 | -148.6 | -5930.37 | 5932.17
| 13200 | 90 | 270 | 6744.97 | -148.6 | -6030.37 | 6032.15
| 13300 | 90 | 270 | 6744.97 | -148.6 | -6130.37 | 6132.13
| 13400 | 90 | 270 | 6744.97 | -148.6 | -6230.37 | 6232.11
| 13500 | 90 | 270 | 6744.97 | -148.6 | -6330.37 | 6332.09
| 13600 | 90 | 270 | 6744.97 | -148.6 | -6430.37 | 6432.06
| 13700 | 90 | 270 | 6744.97 | -148.6 | -6530.37 | 6532.04
| 13800 | 90 | 270 | 6744.97 | -148.6 | -6630.37 | 6632.02
| 13900 | 90 | 270 | 6744.97 | -148.6 | -6730.37 | 6732
| 14000 | 90 | 270 | 6744.97 | -148.6 | -6830.37 | 6831.98
| 14100 | 90 | 270 | 6744.97 | -148.6 | -6930.37 | 6931.96
| 14200 | 90 | 270 | 6744.97 | -148.6 | -7030.37 | 7031.94
| 14300 | 90 | 270 | 6744.97 | -148.6 | -7130.37 | 7131.92
| 14400 | 90 | 270 | 6744.97 | -148.6 | -7230.37 | 7231.9
| 14482.13 | 90 | 270 | 6745 | -148.64 | -7312.5 | 7314.02

## Lookup (hidden)
North Reference | RetunValue | Grid Type | ReturnValue | Deviation Indicator | ReturnValue
| 2 |  | 0 |  | 4
True |  | SPCS-Colorado Central-NAD27 |  | Directional
Grid |  | SPCS-Colorado Central-NAD83 |  | High Angle
|  | SPCS-Colorado North-NAD27 |  | Horizontal
SPCS-Colorado North-NAD83
SPCS-Colorado South-NAD27
SPCS-Colorado South-NAD83
UTM-Zone 12 NAD27
UTM-Zone 12 NAD83
UTM-Zone 13 NAD27
UTM-Zone 13 NAD83