## Data
Header Information | measured depth (ft) | inclination (°) | azimuth (°) | true vertical depth (ft) | northing +N/-S (ft) | easting +E/-W (ft) | Vsec (ft)
Operator Name | 0 | 0 | 0 | 0 | 0 | 0 | 0
PDC ENERGY | 100 | 0 | 0 | 100 | 0 | 0 | 0
Operator Number | 200 | 0 | 0 | 200 | 0 | 0 | 0
69175 | 300 | 0 | 0 | 300 | 0 | 0 | 0
Well Name and Number | 400 | 0 | 0 | 400 | 0 | 0 | 0
MCGLOTHLIN FARMS 4Y-314 | 500 | 0 | 0 | 500 | 0 | 0 | 0
API Number (if available) | 600 | 0 | 0 | 600 | 0 | 0 | 0
| 700 | 0 | 0 | 700 | 0 | 0 | 0
Location: QQ SEC TWP RGE | 800 | 0 | 0 | 800 | 0 | 0 | 0
SE SE SEC. 4 T5N R64W | 900 | 0 | 0 | 900 | 0 | 0 | 0
Citing Type: Planned or Actual | 1000 | 0 | 0 | 1000 | 0 | 0 | 0
Planned | 1100 | 0 | 0 | 1100 | 0 | 0 | 0
Deviation Indicator | 1200 | 2 | 136.14 | 1199.98 | -1.26 | 1.21 | -1.1
Horizontal | 1300 | 4 | 136.14 | 1299.84 | -5.03 | 4.84 | -4.38
North Reference | 1400 | 6 | 136.14 | 1399.45 | -11.32 | 10.87 | -9.85
True | 1500 | 8 | 136.14 | 1498.7 | -20.1 | 19.32 | -17.5
Grid Type | 1501.31 | 8.03 | 136.14 | 1500 | -20.23 | 19.44 | -17.61
#VALUE! | 1566.31 | 8.03 | 136.14 | 1564.36 | -26.78 | 25.73 | -23.31
| 1600 | 8.7 | 136.14 | 1597.69 | -30.31 | 29.13 | -26.39
| 1700 | 10.7 | 136.14 | 1696.26 | -42.46 | 40.8 | -36.96
| 1765.22 | 12 | 136.14 | 1760.21 | -51.71 | 49.7 | -45.02
| 1800 | 12 | 136.14 | 1794.22 | -56.93 | 54.71 | -49.56
| 1900 | 12 | 136.14 | 1892.03 | -71.92 | 69.13 | -62.62
| 2000 | 12 | 136.14 | 1989.85 | -86.92 | 83.54 | -75.67
| 2100 | 12 | 136.14 | 2087.66 | -101.92 | 97.95 | -88.73
| 2200 | 12 | 136.14 | 2185.47 | -116.91 | 112.36 | -101.78
| 2300 | 12 | 136.14 | 2283.29 | -131.91 | 126.78 | -114.84
| 2400 | 12 | 136.14 | 2381.1 | -146.9 | 141.19 | -127.89
| 2500 | 12 | 136.14 | 2478.91 | -161.9 | 155.6 | -140.95
| 2600 | 12 | 136.14 | 2576.73 | -176.89 | 170.01 | -154.01
| 2700 | 12 | 136.14 | 2674.54 | -191.89 | 184.43 | -167.06
| 2800 | 12 | 136.14 | 2772.35 | -206.88 | 198.84 | -180.12
| 2900 | 12 | 136.14 | 2870.17 | -221.88 | 213.25 | -193.17
| 3000 | 12 | 136.14 | 2967.98 | -236.87 | 227.66 | -206.23
| 3100 | 12 | 136.14 | 3065.79 | -251.87 | 242.08 | -219.28
| 3200 | 12 | 136.14 | 3163.6 | -266.87 | 256.49 | -232.34
| 3300 | 12 | 136.14 | 3261.42 | -281.86 | 270.9 | -245.39
| 3400 | 12 | 136.14 | 3359.23 | -296.86 | 285.32 | -258.45
| 3500 | 12 | 136.14 | 3457.04 | -311.85 | 299.73 | -271.51
| 3600 | 12 | 136.14 | 3554.86 | -326.85 | 314.14 | -284.56
| 3700 | 12 | 136.14 | 3652.67 | -341.84 | 328.55 | -297.62
| 3800 | 12 | 136.14 | 3750.48 | -356.84 | 342.97 | -310.67
| 3900 | 12 | 136.14 | 3848.3 | -371.83 | 357.38 | -323.73
| 4000 | 12 | 136.14 | 3946.11 | -386.83 | 371.79 | -336.78
| 4100 | 12 | 136.14 | 4043.92 | -401.83 | 386.2 | -349.84
| 4200 | 12 | 136.14 | 4141.74 | -416.82 | 400.62 | -362.9
| 4300 | 12 | 136.14 | 4239.55 | -431.82 | 415.03 | -375.95
| 4400 | 12 | 136.14 | 4337.36 | -446.81 | 429.44 | -389.01
| 4500 | 12 | 136.14 | 4435.18 | -461.81 | 443.86 | -402.06
| 4600 | 12 | 136.14 | 4532.99 | -476.8 | 458.27 | -415.12
| 4700 | 12 | 136.14 | 4630.8 | -491.8 | 472.68 | -428.17
| 4800 | 12 | 136.14 | 4728.61 | -506.79 | 487.09 | -441.23
| 4900 | 12 | 136.14 | 4826.43 | -521.79 | 501.51 | -454.28
| 5000 | 12 | 136.14 | 4924.24 | -536.79 | 515.92 | -467.34
| 5100 | 12 | 136.14 | 5022.05 | -551.78 | 530.33 | -480.4
| 5200 | 12 | 136.14 | 5119.87 | -566.78 | 544.74 | -493.45
| 5300 | 12 | 136.14 | 5217.68 | -581.77 | 559.16 | -506.51
| 5356.41 | 12 | 136.14 | 5272.86 | -590.23 | 567.29 | -513.87
| 5400 | 11.13 | 136.14 | 5315.56 | -596.53 | 573.34 | -519.36
| 5500 | 9.13 | 136.14 | 5414 | -609.22 | 585.53 | -530.4
| 5600 | 7.13 | 136.14 | 5512.99 | -619.42 | 595.34 | -539.28
| 5700 | 5.13 | 136.14 | 5612.41 | -627.12 | 602.74 | -545.99
| 5800 | 3.13 | 136.14 | 5712.14 | -632.31 | 607.73 | -550.51
| 5900 | 1.13 | 136.14 | 5812.07 | -635 | 610.31 | -552.85
| 5956.63 | 0 | 0 | 5868.7 | -635.4 | 610.7 | -553.2
| 6000 | 0 | 0 | 5912.07 | -635.4 | 610.7 | -553.2
| 6100 | 0 | 0 | 6012.07 | -635.4 | 610.7 | -553.2
| 6200 | 0 | 0 | 6112.07 | -635.4 | 610.7 | -553.2
| 6284.63 | 0 | 0 | 6196.7 | -635.4 | 610.7 | -553.2
| 6300 | 1.23 | 270 | 6212.06 | -635.4 | 610.54 | -553.03
| 6400 | 9.23 | 270 | 6311.57 | -635.4 | 601.43 | -543.96
| 6484.63 | 16 | 270 | 6394.11 | -635.4 | 582.96 | -525.56
| 6500 | 17.84 | 270 | 6408.81 | -635.4 | 578.48 | -521.1
| 6600 | 29.84 | 270 | 6500.11 | -635.4 | 538.13 | -480.9
| 6700 | 41.84 | 270 | 6581.02 | -635.4 | 479.68 | -422.67
| 6800 | 53.84 | 270 | 6648.01 | -635.4 | 405.69 | -348.96
| 6900 | 65.84 | 270 | 6698.16 | -635.4 | 319.38 | -262.98
| 7000 | 77.84 | 270 | 6729.26 | -635.4 | 224.53 | -168.49
| 7100 | 89.84 | 270 | 6739.97 | -635.4 | 125.29 | -69.62
| 7101.3 | 90 | 270 | 6739.97 | -635.4 | 123.99 | -68.32
| 7200 | 90 | 270 | 6739.97 | -635.4 | 25.29 | 30
| 7300 | 90 | 270 | 6739.97 | -635.4 | -74.71 | 129.62
| 7400 | 90 | 270 | 6739.97 | -635.4 | -174.71 | 229.25
| 7500 | 90 | 270 | 6739.97 | -635.4 | -274.71 | 328.87
| 7600 | 90 | 270 | 6739.97 | -635.4 | -374.71 | 428.49
| 7700 | 90 | 270 | 6739.97 | -635.4 | -474.71 | 528.11
| 7800 | 90 | 270 | 6739.97 | -635.4 | -574.71 | 627.73
| 7900 | 90 | 270 | 6739.97 | -635.4 | -674.71 | 727.36
| 8000 | 90 | 270 | 6739.97 | -635.4 | -774.71 | 826.98
| 8100 | 90 | 270 | 6739.97 | -635.4 | -874.71 | 926.6
| 8200 | 90 | 270 | 6739.97 | -635.4 | -974.71 | 1026.22
| 8300 | 90 | 270 | 6739.97 | -635.4 | -1074.71 | 1125.84
| 8400 | 90 | 270 | 6739.97 | -635.4 | -1174.71 | 1225.47
| 8500 | 90 | 270 | 6739.97 | -635.4 | -1274.71 | 1325.09
| 8600 | 90 | 270 | 6739.97 | -635.4 | -1374.71 | 1424.71
| 8700 | 90 | 270 | 6739.97 | -635.4 | -1474.71 | 1524.33
| 8800 | 90 | 270 | 6739.97 | -635.4 | -1574.71 | 1623.95
| 8900 | 90 | 270 | 6739.97 | -635.4 | -1674.71 | 1723.58
| 9000 | 90 | 270 | 6739.97 | -635.4 | -1774.71 | 1823.2
| 9100 | 90 | 270 | 6739.97 | -635.4 | -1874.71 | 1922.82
| 9200 | 90 | 270 | 6739.97 | -635.4 | -1974.71 | 2022.44
| 9300 | 90 | 270 | 6739.97 | -635.4 | -2074.71 | 2122.06
| 9400 | 90 | 270 | 6739.97 | -635.4 | -2174.71 | 2221.69
| 9500 | 90 | 270 | 6739.97 | -635.4 | -2274.71 | 2321.31
| 9600 | 90 | 270 | 6739.97 | -635.4 | -2374.71 | 2420.93
| 9700 | 90 | 270 | 6739.97 | -635.4 | -2474.71 | 2520.55
| 9800 | 90 | 270 | 6739.97 | -635.4 | -2574.71 | 2620.17
| 9900 | 90 | 270 | 6739.97 | -635.4 | -2674.71 | 2719.8
| 10000 | 90 | 270 | 6739.97 | -635.4 | -2774.71 | 2819.42
| 10100 | 90 | 270 | 6739.97 | -635.4 | -2874.71 | 2919.04
| 10200 | 90 | 270 | 6739.97 | -635.4 | -2974.71 | 3018.66
| 10300 | 90 | 270 | 6739.97 | -635.4 | -3074.71 | 3118.28
| 10400 | 90 | 270 | 6739.97 | -635.4 | -3174.71 | 3217.91
| 10500 | 90 | 270 | 6739.97 | -635.4 | -3274.71 | 3317.53
| 10600 | 90 | 270 | 6739.97 | -635.4 | -3374.71 | 3417.15
| 10700 | 90 | 270 | 6739.97 | -635.4 | -3474.71 | 3516.77
| 10800 | 90 | 270 | 6739.97 | -635.4 | -3574.71 | 3616.39
| 10900 | 90 | 270 | 6739.97 | -635.4 | -3674.71 | 3716.02
| 11000 | 90 | 270 | 6739.97 | -635.4 | -3774.71 | 3815.64
| 11100 | 90 | 270 | 6739.97 | -635.4 | -3874.71 | 3915.26
| 11200 | 90 | 270 | 6739.97 | -635.4 | -3974.71 | 4014.88
| 11300 | 90 | 270 | 6739.97 | -635.4 | -4074.71 | 4114.5
| 11400 | 90 | 270 | 6739.97 | -635.4 | -4174.71 | 4214.13
| 11500 | 90 | 270 | 6739.97 | -635.4 | -4274.71 | 4313.75
| 11600 | 90 | 270 | 6739.97 | -635.4 | -4374.71 | 4413.37
| 11700 | 90 | 270 | 6739.97 | -635.4 | -4474.71 | 4512.99
| 11800 | 90 | 270 | 6739.97 | -635.4 | -4574.71 | 4612.61
| 11900 | 90 | 270 | 6739.97 | -635.4 | -4674.71 | 4712.24
| 12000 | 90 | 270 | 6739.97 | -635.4 | -4774.71 | 4811.86
| 12100 | 90 | 270 | 6739.97 | -635.4 | -4874.71 | 4911.48
| 12200 | 90 | 270 | 6739.97 | -635.4 | -4974.71 | 5011.1
| 12300 | 90 | 270 | 6739.97 | -635.4 | -5074.71 | 5110.72
| 12400 | 90 | 270 | 6739.97 | -635.4 | -5174.71 | 5210.35
| 12500 | 90 | 270 | 6739.97 | -635.4 | -5274.71 | 5309.97
| 12600 | 90 | 270 | 6739.97 | -635.4 | -5374.71 | 5409.59
| 12700 | 90 | 270 | 6739.97 | -635.4 | -5474.71 | 5509.21
| 12800 | 90 | 270 | 6739.97 | -635.4 | -5574.71 | 5608.83
| 12900 | 90 | 270 | 6739.97 | -635.4 | -5674.71 | 5708.46
| 13000 | 90 | 270 | 6739.97 | -635.4 | -5774.71 | 5808.08
| 13100 | 90 | 270 | 6739.97 | -635.4 | -5874.71 | 5907.7
| 13200 | 90 | 270 | 6739.97 | -635.4 | -5974.71 | 6007.32
| 13300 | 90 | 270 | 6739.97 | -635.4 | -6074.71 | 6106.94
| 13400 | 90 | 270 | 6739.97 | -635.4 | -6174.71 | 6206.57
| 13500 | 90 | 270 | 6739.97 | -635.4 | -6274.71 | 6306.19
| 13600 | 90 | 270 | 6739.97 | -635.4 | -6374.71 | 6405.81
| 13700 | 90 | 270 | 6739.97 | -635.4 | -6474.71 | 6505.43
| 13800 | 90 | 270 | 6739.97 | -635.4 | -6574.71 | 6605.05
| 13900 | 90 | 270 | 6739.97 | -635.4 | -6674.71 | 6704.68
| 14000 | 90 | 270 | 6739.97 | -635.4 | -6774.71 | 6804.3
| 14100 | 90 | 270 | 6739.97 | -635.4 | -6874.71 | 6903.92
| 14200 | 90 | 270 | 6739.97 | -635.4 | -6974.71 | 7003.54
| 14300 | 90 | 270 | 6739.97 | -635.4 | -7074.71 | 7103.16
| 14400 | 90 | 270 | 6739.97 | -635.4 | -7174.71 | 7202.79
| 14500 | 90 | 270 | 6739.97 | -635.4 | -7274.71 | 7302.41
| 14512.04 | 90 | 270 | 6740 | -635.37 | -7286.75 | 7314.4

## Lookup (hidden)
North Reference | RetunValue | Grid Type | ReturnValue | Deviation Indicator | ReturnValue
| 2 |  | 0 |  | 4
True |  | SPCS-Colorado Central-NAD27 |  | Directional
Grid |  | SPCS-Colorado Central-NAD83 |  | High Angle
|  | SPCS-Colorado North-NAD27 |  | Horizontal
SPCS-Colorado North-NAD83
SPCS-Colorado South-NAD27
SPCS-Colorado South-NAD83
UTM-Zone 12 NAD27
UTM-Zone 12 NAD83
UTM-Zone 13 NAD27
UTM-Zone 13 NAD83