## Data
Header Information | measured depth (ft) | inclination (°) | azimuth (°) | true vertical depth (ft) | northing +N/-S (ft) | easting +E/-W (ft)
Operator Name | 100 | 0 | 0 | 100 | 0 | 0
CAERUS | 200 | 0 | 0 | 200 | 0 | 0
Operator Number | 300 | 3 | 304.17 | 299.95 | 1.47 | -2.17
10456 | 400 | 6 | 304.17 | 399.63 | 5.88 | -8.66
Well Name and Number | 500 | 9 | 304.17 | 498.77 | 13.21 | -19.45
PUCKETT 13D-23 | 600 | 12 | 304.17 | 597.08 | 23.44 | -34.53
API Number (if available) | 700 | 15 | 304.17 | 694.31 | 36.55 | -53.84
| 800 | 18 | 304.17 | 790.18 | 52.5 | -77.34
Location: QQ SEC TWP RGE | 900 | 21 | 304.17 | 884.43 | 71.24 | -104.96
S23-T6S-R97W | 1000 | 24 | 304.17 | 976.81 | 92.74 | -136.61
Citing Type: Planned or Actual | 1026.06 | 24.78 | 304.17 | 1000.55 | 98.78 | -145.52
PLANNED | 1100 | 24.78 | 304.17 | 1067.67 | 116.19 | -171.16
Deviation Indicator | 1200 | 24.78 | 304.17 | 1158.47 | 139.73 | -205.84
Directional | 1300 | 24.78 | 304.17 | 1249.26 | 163.27 | -240.52
North Reference | 1400 | 24.78 | 304.17 | 1340.05 | 186.81 | -275.21
True | 1500 | 24.78 | 304.17 | 1430.84 | 210.35 | -309.89
Grid Type | 1600 | 24.78 | 304.17 | 1521.63 | 233.9 | -344.57
#VALUE! | 1700 | 24.78 | 304.17 | 1612.42 | 257.44 | -379.25
| 1800 | 24.78 | 304.17 | 1703.21 | 280.98 | -413.93
| 1900 | 24.78 | 304.17 | 1794 | 304.52 | -448.61
| 2000 | 24.78 | 304.17 | 1884.79 | 328.06 | -483.29
| 2100 | 24.78 | 304.17 | 1975.58 | 351.6 | -517.97
| 2200 | 24.78 | 304.17 | 2066.38 | 375.15 | -552.65
| 2300 | 24.78 | 304.17 | 2157.17 | 398.69 | -587.33
| 2400 | 24.78 | 304.17 | 2247.96 | 422.23 | -622.02
| 2500 | 24.78 | 304.17 | 2338.75 | 445.77 | -656.7
| 2600 | 24.78 | 304.17 | 2429.54 | 469.31 | -691.38
| 2700 | 24.78 | 304.17 | 2520.33 | 492.86 | -726.06
| 2800 | 24.78 | 304.17 | 2611.12 | 516.4 | -760.74
| 2900 | 24.78 | 304.17 | 2701.91 | 539.94 | -795.42
| 3000 | 24.78 | 304.17 | 2792.7 | 563.48 | -830.1
| 3100 | 24.78 | 304.17 | 2883.49 | 587.02 | -864.78
| 3200 | 24.78 | 304.17 | 2974.29 | 610.56 | -899.46
| 3300 | 24.78 | 304.17 | 3065.08 | 634.11 | -934.15
| 3400 | 24.78 | 304.17 | 3155.87 | 657.65 | -968.83
| 3500 | 24.78 | 304.17 | 3246.66 | 681.19 | -1003.51
| 3600 | 24.78 | 304.17 | 3337.45 | 704.73 | -1038.19
| 3700 | 24.78 | 304.17 | 3428.24 | 728.27 | -1072.87
| 3800 | 24.78 | 304.17 | 3519.03 | 751.82 | -1107.55
| 3900 | 24.78 | 304.17 | 3609.82 | 775.36 | -1142.23
| 4000 | 24.78 | 304.17 | 3700.61 | 798.9 | -1176.91
| 4100 | 24.78 | 304.17 | 3791.4 | 822.44 | -1211.59
| 4200 | 24.78 | 304.17 | 3882.2 | 845.98 | -1246.28
| 4300 | 24.78 | 304.17 | 3972.99 | 869.52 | -1280.96
| 4400 | 24.78 | 304.17 | 4063.78 | 893.07 | -1315.64
| 4500 | 24.78 | 304.17 | 4154.57 | 916.61 | -1350.32
| 4600 | 24.78 | 304.17 | 4245.36 | 940.15 | -1385
| 4700 | 24.78 | 304.17 | 4336.15 | 963.69 | -1419.68
| 4800 | 24.78 | 304.17 | 4426.94 | 987.23 | -1454.36
| 4900 | 24.78 | 304.17 | 4517.73 | 1010.78 | -1489.04
| 5000 | 24.78 | 304.17 | 4608.52 | 1034.32 | -1523.72
| 5100 | 24.78 | 304.17 | 4699.31 | 1057.86 | -1558.41
| 5200 | 24.78 | 304.17 | 4790.11 | 1081.4 | -1593.09
| 5300 | 24.78 | 304.17 | 4880.9 | 1104.94 | -1627.77
| 5400 | 24.78 | 304.17 | 4971.69 | 1128.48 | -1662.45
| 5500 | 24.78 | 304.17 | 5062.48 | 1152.03 | -1697.13
| 5600 | 24.78 | 304.17 | 5153.27 | 1175.57 | -1731.81
| 5700 | 24.78 | 304.17 | 5244.06 | 1199.11 | -1766.49
| 5800 | 24.78 | 304.17 | 5334.85 | 1222.65 | -1801.17
| 5900 | 24.78 | 304.17 | 5425.64 | 1246.19 | -1835.85
| 6000 | 24.78 | 304.17 | 5516.43 | 1269.74 | -1870.54
| 6100 | 24.78 | 304.17 | 5607.22 | 1293.28 | -1905.22
| 6200 | 24.78 | 304.17 | 5698.01 | 1316.82 | -1939.9
| 6300 | 24.78 | 304.17 | 5788.81 | 1340.36 | -1974.58
| 6400 | 24.78 | 304.17 | 5879.6 | 1363.9 | -2009.26
| 6500 | 24.78 | 304.17 | 5970.39 | 1387.44 | -2043.94
| 6548.53 | 24.78 | 304.17 | 6014.45 | 1398.87 | -2060.77
| 6600 | 23.24 | 304.17 | 6061.46 | 1410.63 | -2078.1
| 6700 | 20.24 | 304.17 | 6154.34 | 1431.43 | -2108.74
| 6800 | 17.24 | 304.17 | 6249.03 | 1449.47 | -2135.32
| 6900 | 14.24 | 304.17 | 6345.27 | 1464.7 | -2157.75
| 7000 | 11.24 | 304.17 | 6442.8 | 1477.08 | -2176
| 7100 | 8.24 | 304.17 | 6541.35 | 1486.58 | -2189.99
| 7200 | 5.24 | 304.17 | 6640.64 | 1493.17 | -2199.69
| 7300 | 2.24 | 304.17 | 6740.42 | 1496.83 | -2205.09
| 7374.6 | 0 | 0 | 6815 | 1497.65 | -2206.29
| 7400 | 0 | 0 | 6840.4 | 1497.65 | -2206.29
| 7500 | 0 | 0 | 6940.4 | 1497.65 | -2206.29
| 7600 | 0 | 0 | 7040.4 | 1497.65 | -2206.29
| 7700 | 0 | 0 | 7140.4 | 1497.65 | -2206.29
| 7800 | 0 | 0 | 7240.4 | 1497.65 | -2206.29
| 7900 | 0 | 0 | 7340.4 | 1497.65 | -2206.29
| 8000 | 0 | 0 | 7440.4 | 1497.65 | -2206.29
| 8100 | 0 | 0 | 7540.4 | 1497.65 | -2206.29
| 8200 | 0 | 0 | 7640.4 | 1497.65 | -2206.29
| 8300 | 0 | 0 | 7740.4 | 1497.65 | -2206.29
| 8400 | 0 | 0 | 7840.4 | 1497.65 | -2206.29
| 8500 | 0 | 0 | 7940.4 | 1497.65 | -2206.29
| 8600 | 0 | 0 | 8040.4 | 1497.65 | -2206.29
| 8700 | 0 | 0 | 8140.4 | 1497.65 | -2206.29
| 8800 | 0 | 0 | 8240.4 | 1497.65 | -2206.29
| 8900 | 0 | 0 | 8340.4 | 1497.65 | -2206.29
| 9000 | 0 | 0 | 8440.4 | 1497.65 | -2206.29
| 9100 | 0 | 0 | 8540.4 | 1497.65 | -2206.29
| 9200 | 0 | 0 | 8640.4 | 1497.65 | -2206.29
| 9300 | 0 | 0 | 8740.4 | 1497.65 | -2206.29
| 9400 | 0 | 0 | 8840.4 | 1497.65 | -2206.29
| 9477.6 | 0 | 0 | 8918 | 1497.65 | -2206.29

## Lookup (hidden)
North Reference | RetunValue | Grid Type | ReturnValue | Deviation Indicator | ReturnValue
| 2 |  | 0 |  | 2
True |  | SPCS-Colorado Central-NAD27 |  | Directional
Grid |  | SPCS-Colorado Central-NAD83 |  | High Angle
|  | SPCS-Colorado North-NAD27 |  | Horizontal
SPCS-Colorado North-NAD83
SPCS-Colorado South-NAD27
SPCS-Colorado South-NAD83
UTM-Zone 12 NAD27
UTM-Zone 12 NAD83
UTM-Zone 13 NAD27
UTM-Zone 13 NAD83