## Data
Header Information | measured depth (ft) | inclination (°) | azimuth (°) | true vertical depth (ft) | northing +N/-S (ft) | easting +E/-W (ft)
Operator Name | 0 | 0 | 0 | 0 | 0 | 0
Extraction | 77 | 1.4 | 54 | 76.99 | 0.55 | 0.76
Operator Number | 172 | 1.5 | 39.2 | 171.96 | 2.2 | 2.49
| 267 | 1.6 | 32.8 | 266.93 | 4.28 | 3.99
Well Name and Number | 362 | 1.2 | 351.4 | 361.9 | 6.38 | 4.56
Breniman 7 | 457 | 1.5 | 334.7 | 456.88 | 8.48 | 3.88
API Number (if available) | 552 | 1.4 | 323.5 | 551.84 | 10.54 | 2.66
05-123-40419 | 647 | 0.7 | 269.2 | 646.83 | 11.47 | 1.39
Location: QQ SEC TWP RGE | 742 | 1.1 | 152.2 | 741.82 | 10.65 | 1.23
Sec 16 T6N R67W | 837 | 0.9 | 149.1 | 836.81 | 9.2 | 2.04
Citing Type: Planned or Actual | 932 | 1 | 167.4 | 931.8 | 7.75 | 2.6
ACTUAL | 1027 | 1 | 164.4 | 1026.78 | 6.15 | 3.01
Deviation Indicator | 1122 | 1.1 | 166.3 | 1121.77 | 4.46 | 3.45
Horizontal | 1217 | 0.8 | 183.7 | 1216.75 | 2.91 | 3.62
North Reference | 1312 | 0.7 | 195.5 | 1311.75 | 1.69 | 3.42
True | 1407 | 0.5 | 217.3 | 1406.74 | 0.8 | 3.02
Grid Type | 1502 | 0.9 | 229.4 | 1501.73 | -0.01 | 2.2
#VALUE! | 1666 | 0.76 | 206.17 | 1665.72 | -1.82 | 0.74
| 1856 | 8.3 | 247.97 | 1855 | -8.11 | -12.55
| 1951 | 10.45 | 243.83 | 1948.73 | -14.48 | -26.64
| 2046 | 12.22 | 242.82 | 2041.87 | -22.87 | -43.32
| 2142 | 11.3 | 241.8 | 2135.86 | -31.96 | -60.64
| 2238 | 10.51 | 242.03 | 2230.12 | -40.51 | -76.66
| 2333 | 9.61 | 242.59 | 2323.66 | -48.23 | -91.36
| 2428 | 8.89 | 240.16 | 2417.42 | -55.53 | -104.76
| 2522.99 | 11.09 | 244.96 | 2510.97 | -63.05 | -119.41
| 2617.99 | 9.91 | 243.57 | 2604.38 | -70.55 | -135.01
| 2712.99 | 10.94 | 239.4 | 2697.81 | -78.78 | -150.09
| 2807.99 | 12.68 | 242.11 | 2790.8 | -88.25 | -167.06
| 2903.99 | 11.92 | 240.22 | 2884.59 | -98.1 | -184.98
| 2998.99 | 12.87 | 240.18 | 2977.38 | -108.24 | -202.68
| 3094.99 | 13.92 | 241.39 | 3070.76 | -119.08 | -222.09
| 3189.99 | 14.55 | 240.44 | 3162.85 | -130.44 | -242.5
| 3285.99 | 15.66 | 239.12 | 3255.53 | -143.04 | -264.11
| 3379.99 | 16.87 | 238.39 | 3345.76 | -156.7 | -286.62
| 3474.99 | 17.2 | 237.17 | 3436.6 | -171.54 | -310.16
| 3570.99 | 19.15 | 239.77 | 3527.8 | -187.17 | -335.69
| 3760.99 | 20.08 | 238.74 | 3706.78 | -219.78 | -390.5
| 3855.99 | 20.23 | 238.96 | 3795.96 | -236.72 | -418.52
| 3950.99 | 19.01 | 238.68 | 3885.44 | -253.23 | -445.81
| 4141.99 | 14.71 | 240.17 | 4068.19 | -281.47 | -493.44
| 4236.99 | 16.31 | 241.82 | 4159.73 | -293.77 | -515.67
| 4332.99 | 18.54 | 242.38 | 4251.32 | -307.22 | -541.08
| 4427.99 | 17.64 | 241.45 | 4341.62 | -321.1 | -567.1
| 4522.99 | 15.94 | 241.06 | 4432.57 | -334.29 | -591.16
| 4617.99 | 17.38 | 240.07 | 4523.58 | -347.68 | -614.88
| 4713.99 | 18.27 | 236.48 | 4614.97 | -363.15 | -639.85
| 4808.99 | 17.18 | 235.41 | 4705.46 | -379.34 | -663.81
| 4903.99 | 16.91 | 241.11 | 4796.29 | -393.98 | -687.46
| 4999 | 16.6 | 240.99 | 4887.27 | -407.24 | -711.43
| 5095 | 16 | 241.38 | 4979.41 | -420.22 | -735.04
| 5190 | 12.88 | 236.87 | 5071.4 | -432.29 | -755.4
| 5286 | 13.95 | 228.78 | 5164.79 | -445.76 | -773.07
| 5381 | 13.93 | 232.98 | 5256.99 | -460.19 | -790.81
| 5477 | 15.02 | 236.36 | 5349.95 | -474.04 | -810.4
| 5572 | 17.85 | 236.53 | 5441.05 | -488.89 | -832.8
| 5668 | 15.92 | 230.56 | 5532.92 | -505.37 | -855.24
| 5763 | 16.67 | 239.11 | 5624.12 | -520.65 | -877
| 5859 | 16.7 | 244.62 | 5716.08 | -533.63 | -901.28
| 5954 | 16.28 | 245.26 | 5807.17 | -545.05 | -925.7
| 6050 | 15.76 | 242.75 | 5899.44 | -556.65 | -949.52
| 6145 | 13.9 | 242.21 | 5991.28 | -567.88 | -971.08
| 6240 | 13.88 | 244.53 | 6083.5 | -578.1 | -991.46
| 6335 | 13.33 | 236.05 | 6175.84 | -589.12 | -1010.84
| 6430 | 8.2 | 245.44 | 6269.15 | -598.06 | -1026.1
| 6526 | 13.03 | 258.48 | 6363.49 | -603.07 | -1042.94
| 6621 | 10.63 | 254.24 | 6456.47 | -607.59 | -1061.87
| 6716 | 13.59 | 243.93 | 6549.35 | -614.88 | -1080.33
| 6811 | 18.94 | 245.32 | 6640.52 | -626.23 | -1104.39
| 6907 | 27.46 | 248.89 | 6728.68 | -640.73 | -1139.26
| 7002 | 36.82 | 247.02 | 6809.03 | -659.78 | -1186
| 7097 | 47.92 | 250.09 | 6879.12 | -682.97 | -1245.55
| 7193 | 58.91 | 256 | 6936.28 | -705.13 | -1319.2
| 7313 | 73.87 | 266.3 | 6984.31 | -721.41 | -1427.43
| 7408 | 76.84 | 267.39 | 7008.33 | -726.46 | -1519.2
| 7503 | 80.02 | 268.39 | 7027.38 | -729.88 | -1612.19
| 7599 | 82.37 | 269.95 | 7042.07 | -731.25 | -1707.04
| 7694 | 86.2 | 273.68 | 7051.54 | -728.25 | -1801.48
| 7789 | 91.18 | 274.28 | 7053.71 | -721.66 | -1896.2
| 7885 | 91.04 | 273.04 | 7051.85 | -715.53 | -1991.98
| 7980 | 90.94 | 270.42 | 7050.21 | -712.66 | -2086.92
| 8076 | 92.05 | 269.91 | 7047.7 | -712.39 | -2182.88
| 8171 | 89.53 | 268.05 | 7046.39 | -714.08 | -2277.85
| 8266 | 87.95 | 268.47 | 7048.48 | -716.96 | -2372.78
| 8362 | 88.89 | 269.74 | 7051.13 | -718.46 | -2468.73
| 8457 | 90.27 | 270.17 | 7051.82 | -718.54 | -2563.72
| 8553 | 89.83 | 270.74 | 7051.74 | -717.77 | -2659.72
| 8648 | 91.11 | 271.32 | 7050.96 | -716.07 | -2754.7
| 8743 | 90.6 | 271.79 | 7049.54 | -713.49 | -2849.65
| 8839 | 90.5 | 273.22 | 7048.62 | -709.29 | -2945.55
| 8934 | 92.38 | 272.05 | 7046.23 | -704.93 | -3040.42
| 9029 | 91.61 | 270.37 | 7042.93 | -702.92 | -3135.33
| 9125 | 90.17 | 270.69 | 7041.44 | -702.03 | -3231.31
| 9220 | 89.33 | 271.24 | 7041.85 | -700.43 | -3326.3
| 9315 | 88.96 | 271.78 | 7043.27 | -697.93 | -3421.25
| 9411 | 88.63 | 270.45 | 7045.29 | -696.06 | -3517.21
| 9506 | 89.5 | 268.99 | 7046.84 | -696.53 | -3612.2
| 9602 | 90.91 | 267.32 | 7046.49 | -699.62 | -3708.14
| 9697 | 92.58 | 268.5 | 7043.6 | -703.08 | -3803.03
| 9793 | 93.22 | 268.35 | 7038.74 | -705.72 | -3898.87
| 9888 | 92.28 | 268.29 | 7034.19 | -708.5 | -3993.72
| 9983 | 91.54 | 267.55 | 7031.02 | -711.95 | -4088.6
| 10079 | 91.01 | 268.71 | 7028.88 | -715.08 | -4184.52
| 10175 | 93.32 | 268.11 | 7025.26 | -717.74 | -4280.41
| 10270 | 91.71 | 269.93 | 7021.09 | -719.36 | -4375.3
| 10365 | 89.46 | 270.47 | 7020.12 | -719.03 | -4470.29
| 10461 | 89.83 | 270.96 | 7020.71 | -717.83 | -4566.28
| 10556 | 90.07 | 271.77 | 7020.8 | -715.57 | -4661.25
| 10651 | 90.1 | 271.98 | 7020.65 | -712.46 | -4756.2
| 10747 | 89.16 | 272.85 | 7021.27 | -708.41 | -4852.11
| 10842 | 88.89 | 271.69 | 7022.89 | -704.65 | -4947.02
| 10938 | 87.68 | 271.72 | 7025.76 | -701.8 | -5042.93
| 11033 | 87.85 | 271.01 | 7029.47 | -699.54 | -5137.83
| 11128 | 91.98 | 270.37 | 7029.61 | -698.39 | -5232.8
| 11224 | 91.74 | 270.52 | 7026.49 | -697.65 | -5328.75
| 11319 | 93.79 | 269.4 | 7021.91 | -697.71 | -5423.63
| 11415 | 92.86 | 269.16 | 7016.34 | -698.92 | -5519.46
| 11510 | 92.48 | 269.17 | 7011.92 | -700.3 | -5614.35
| 11605 | 94.64 | 268.34 | 7006.02 | -702.36 | -5709.14
| 11700 | 91.68 | 269.13 | 7000.78 | -704.45 | -5803.96
| 11795 | 92.59 | 269.52 | 6997.24 | -705.57 | -5898.88
| 11891 | 91.95 | 269.86 | 6993.44 | -706.09 | -5994.81
| 11986 | 93.76 | 271.62 | 6988.71 | -704.87 | -6089.67
| 12081 | 91.58 | 270.11 | 6984.28 | -703.43 | -6184.55
| 12176 | 91.58 | 270.12 | 6981.66 | -703.24 | -6279.51
| 12272 | 92.72 | 270.3 | 6978.06 | -702.89 | -6375.44
| 12367 | 92.96 | 270.07 | 6973.36 | -702.59 | -6470.33
| 12462 | 94.26 | 271.69 | 6967.37 | -701.13 | -6565.12
| 12557 | 93.4 | 269.23 | 6961.03 | -700.37 | -6659.9
| 12652 | 92.15 | 271.21 | 6956.43 | -700.01 | -6754.78
| 12747 | 94.91 | 270.27 | 6950.58 | -698.78 | -6849.58
| 12843 | 93.6 | 268.7 | 6943.46 | -699.64 | -6945.31
| 12938 | 94.4 | 269 | 6936.83 | -701.54 | -7040.06
| 13033 | 94.85 | 268.88 | 6929.17 | -703.29 | -7134.73
| 13128 | 94.84 | 269.22 | 6921.15 | -704.86 | -7229.38
| 13223 | 92.72 | 267.44 | 6914.88 | -707.63 | -7324.12
| 13318 | 92.21 | 267.1 | 6910.8 | -712.15 | -7418.93
| 13413 | 92.42 | 267.15 | 6906.96 | -716.91 | -7513.73
| 13508 | 92.65 | 268.2 | 6902.76 | -720.76 | -7608.56
| 13604 | 92.08 | 269.22 | 6898.8 | -722.92 | -7704.45
| 13698 | 93.5 | 269.01 | 6894.22 | -724.37 | -7798.32
| 13794 | 93.19 | 269.81 | 6888.62 | -725.36 | -7894.15
| 13889 | 94.71 | 269.98 | 6882.07 | -725.53 | -7988.92
| 13984 | 94.64 | 270.01 | 6874.33 | -725.54 | -8083.61
| 14079 | 94.87 | 270.09 | 6866.46 | -725.46 | -8178.28
| 14174 | 95.44 | 269.98 | 6857.92 | -725.4 | -8272.9
| 14269 | 95.14 | 270.85 | 6849.16 | -724.71 | -8367.49
| 14364 | 94 | 272.35 | 6841.59 | -722.07 | -8462.15
| 14459 | 90.94 | 271.68 | 6837.5 | -718.73 | -8556.99
| 14554 | 91.38 | 271.79 | 6835.58 | -715.86 | -8651.92
| 14649 | 90.97 | 271.14 | 6833.63 | -713.43 | -8746.87
| 14744 | 90.57 | 270.5 | 6832.35 | -712.07 | -8841.85
| 14839 | 91.58 | 270.25 | 6830.57 | -711.45 | -8936.83
| 14935 | 92.18 | 271.29 | 6827.42 | -710.16 | -9032.77
| 15030 | 89.9 | 270.15 | 6825.69 | -708.96 | -9127.74
| 15125 | 90.47 | 270.79 | 6825.39 | -708.18 | -9222.74
| 15221 | 91.01 | 270.75 | 6824.15 | -706.89 | -9318.72
| 15316 | 91.75 | 271.03 | 6821.86 | -705.42 | -9413.68
| 15412 | 92.65 | 270.9 | 6818.18 | -703.8 | -9509.59
| 15507 | 90.67 | 270.41 | 6815.42 | -702.72 | -9604.54
| 15602 | 91.54 | 270.59 | 6813.59 | -701.89 | -9699.52
| 15698 | 89.23 | 270.76 | 6812.95 | -700.76 | -9795.5
| 15793 | 90.2 | 271.8 | 6813.42 | -698.64 | -9890.48
| 15889 | 91.01 | 272.85 | 6812.41 | -694.74 | -9986.39
| 15984 | 91.41 | 272.09 | 6810.4 | -690.65 | -10081.28
| 16079 | 91.14 | 270.39 | 6808.29 | -688.59 | -10176.23
| 16175 | 88.49 | 267.62 | 6808.6 | -690.26 | -10272.2
| 16270 | 87.95 | 268.71 | 6811.55 | -693.3 | -10367.1
| 16365 | 87.49 | 269.23 | 6815.33 | -695.01 | -10462.01
| 16460 | 89.09 | 268.18 | 6818.16 | -697.15 | -10556.94
| 16556 | 88.83 | 268.06 | 6819.9 | -700.3 | -10652.87
| 16651 | 90.67 | 268.92 | 6820.32 | -702.81 | -10747.83
| 16745 | 90.24 | 268.86 | 6819.57 | -704.63 | -10841.81
| 16840 | 91.07 | 269.38 | 6818.48 | -706.09 | -10936.79
| 16936 | 91.21 | 269.54 | 6816.57 | -706.99 | -11032.77
| 17031 | 90.97 | 270.04 | 6814.77 | -707.34 | -11127.75
| 17126 | 91.68 | 267.22 | 6812.57 | -709.61 | -11222.69
| 17221 | 91.47 | 266.69 | 6809.96 | -714.65 | -11317.52
| 17314 | 91.55 | 266.86 | 6807.51 | -719.88 | -11410.34
| 17409 | 90.64 | 267.29 | 6805.69 | -724.73 | -11505.2
| 17527 | 90.54 | 266.64 | 6804.48 | -730.98 | -11623.02
| 17590 | 90.54 | 266.64 | 6803.88 | -734.67 | -11685.91

## Lookup (hidden)
North Reference | RetunValue | Grid Type | ReturnValue | Deviation Indicator | ReturnValue
| 2 |  | 0 |  | 4
True |  | SPCS-Colorado Central-NAD27 |  | Directional
Grid |  | SPCS-Colorado Central-NAD83 |  | High Angle
|  | SPCS-Colorado North-NAD27 |  | Horizontal
SPCS-Colorado North-NAD83
SPCS-Colorado South-NAD27
SPCS-Colorado South-NAD83
UTM-Zone 12 NAD27
UTM-Zone 12 NAD83
UTM-Zone 13 NAD27
UTM-Zone 13 NAD83