## Data
Header Information | measured depth (ft) | inclination (°) | azimuth (°) | true vertical depth (ft) | northing +N/-S (ft) | easting +E/-W (ft)
Operator Name | 100 | 0 | 0 | 100 | 0 | 0
CAERUS | 200 | 0 | 0 | 200 | 0 | 0
Operator Number | 300 | 3 | 268 | 299.95 | -0.09 | -2.62
10456 | 366.67 | 5 | 268 | 366.46 | -0.25 | -7.26
Well Name and Number | 400 | 5.99 | 269.29 | 399.63 | -0.33 | -10.45
PUCKETT 15A-23 | 500 | 8.98 | 271.44 | 498.77 | -0.19 | -23.48
API Number (if available) | 600 | 11.97 | 272.53 | 597.09 | 0.46 | -41.65
| 700 | 14.97 | 273.18 | 694.33 | 1.64 | -64.91
Location: QQ SEC TWP RGE | 800 | 17.97 | 273.63 | 790.22 | 3.33 | -93.21
S23-T6S-R97W | 900 | 20.97 | 273.94 | 884.49 | 5.54 | -126.45
Citing Type: Planned or Actual | 1000 | 23.96 | 274.19 | 976.89 | 8.25 | -164.56
PLANNED | 1026.55 | 24.76 | 274.24 | 1001.08 | 9.05 | -175.48
Deviation Indicator | 1100 | 24.76 | 274.24 | 1067.78 | 11.33 | -206.16
Directional | 1200 | 24.76 | 274.24 | 1158.58 | 14.43 | -247.93
North Reference | 1300 | 24.76 | 274.24 | 1249.39 | 17.52 | -289.7
True | 1400 | 24.76 | 274.24 | 1340.2 | 20.62 | -331.46
Grid Type | 1500 | 24.76 | 274.24 | 1431 | 23.72 | -373.23
#VALUE! | 1600 | 24.76 | 274.24 | 1521.81 | 26.81 | -415
| 1700 | 24.76 | 274.24 | 1612.62 | 29.91 | -456.76
| 1800 | 24.76 | 274.24 | 1703.43 | 33.01 | -498.53
| 1900 | 24.76 | 274.24 | 1794.23 | 36.1 | -540.3
| 2000 | 24.76 | 274.24 | 1885.04 | 39.2 | -582.06
| 2100 | 24.76 | 274.24 | 1975.85 | 42.3 | -623.83
| 2200 | 24.76 | 274.24 | 2066.65 | 45.4 | -665.6
| 2300 | 24.76 | 274.24 | 2157.46 | 48.49 | -707.36
| 2400 | 24.76 | 274.24 | 2248.27 | 51.59 | -749.13
| 2500 | 24.76 | 274.24 | 2339.08 | 54.69 | -790.9
| 2600 | 24.76 | 274.24 | 2429.88 | 57.78 | -832.67
| 2700 | 24.76 | 274.24 | 2520.69 | 60.88 | -874.43
| 2800 | 24.76 | 274.24 | 2611.5 | 63.98 | -916.2
| 2900 | 24.76 | 274.24 | 2702.3 | 67.08 | -957.97
| 3000 | 24.76 | 274.24 | 2793.11 | 70.17 | -999.73
| 3100 | 24.76 | 274.24 | 2883.92 | 73.27 | -1041.5
| 3200 | 24.76 | 274.24 | 2974.73 | 76.37 | -1083.27
| 3300 | 24.76 | 274.24 | 3065.53 | 79.46 | -1125.03
| 3400 | 24.76 | 274.24 | 3156.34 | 82.56 | -1166.8
| 3500 | 24.76 | 274.24 | 3247.15 | 85.66 | -1208.57
| 3600 | 24.76 | 274.24 | 3337.95 | 88.75 | -1250.33
| 3700 | 24.76 | 274.24 | 3428.76 | 91.85 | -1292.1
| 3800 | 24.76 | 274.24 | 3519.57 | 94.95 | -1333.87
| 3900 | 24.76 | 274.24 | 3610.38 | 98.05 | -1375.63
| 4000 | 24.76 | 274.24 | 3701.18 | 101.14 | -1417.4
| 4100 | 24.76 | 274.24 | 3791.99 | 104.24 | -1459.17
| 4200 | 24.76 | 274.24 | 3882.8 | 107.34 | -1500.93
| 4300 | 24.76 | 274.24 | 3973.61 | 110.43 | -1542.7
| 4400 | 24.76 | 274.24 | 4064.41 | 113.53 | -1584.47
| 4500 | 24.76 | 274.24 | 4155.22 | 116.63 | -1626.23
| 4600 | 24.76 | 274.24 | 4246.03 | 119.72 | -1668
| 4700 | 24.76 | 274.24 | 4336.83 | 122.82 | -1709.77
| 4800 | 24.76 | 274.24 | 4427.64 | 125.92 | -1751.54
| 4900 | 24.76 | 274.24 | 4518.45 | 129.02 | -1793.3
| 5000 | 24.76 | 274.24 | 4609.26 | 132.11 | -1835.07
| 5100 | 24.76 | 274.24 | 4700.06 | 135.21 | -1876.84
| 5200 | 24.76 | 274.24 | 4790.87 | 138.31 | -1918.6
| 5300 | 24.76 | 274.24 | 4881.68 | 141.4 | -1960.37
| 5400 | 24.76 | 274.24 | 4972.48 | 144.5 | -2002.14
| 5500 | 24.76 | 274.24 | 5063.29 | 147.6 | -2043.9
| 5545.59 | 24.76 | 274.24 | 5104.69 | 149.01 | -2062.94
| 5600 | 23.13 | 274.24 | 5154.42 | 150.64 | -2084.96
| 5700 | 20.13 | 274.24 | 5247.37 | 153.37 | -2121.72
| 5800 | 17.13 | 274.24 | 5342.12 | 155.73 | -2153.57
| 5900 | 14.13 | 274.24 | 5438.41 | 157.72 | -2180.43
| 6000 | 11.13 | 274.24 | 5535.98 | 159.34 | -2202.23
| 6100 | 8.13 | 274.24 | 5634.56 | 160.57 | -2218.9
| 6200 | 5.13 | 274.24 | 5733.88 | 161.43 | -2230.41
| 6300 | 2.13 | 274.24 | 5833.67 | 161.9 | -2236.72
| 6370.91 | 0 | 0 | 5904.56 | 161.99 | -2238.03
| 6400 | 0 | 0 | 5933.65 | 161.99 | -2238.03
| 6500 | 0 | 0 | 6033.65 | 161.99 | -2238.03
| 6600 | 0 | 0 | 6133.65 | 161.99 | -2238.03
| 6700 | 0 | 0 | 6233.65 | 161.99 | -2238.03
| 6800 | 0 | 0 | 6333.65 | 161.99 | -2238.03
| 6900 | 0 | 0 | 6433.65 | 161.99 | -2238.03
| 7000 | 0 | 0 | 6533.65 | 161.99 | -2238.03
| 7100 | 0 | 0 | 6633.65 | 161.99 | -2238.03
| 7200 | 0 | 0 | 6733.65 | 161.99 | -2238.03
| 7300 | 0 | 0 | 6833.65 | 161.99 | -2238.03
| 7400 | 0 | 0 | 6933.65 | 161.99 | -2238.03
| 7500 | 0 | 0 | 7033.65 | 161.99 | -2238.03
| 7600 | 0 | 0 | 7133.65 | 161.99 | -2238.03
| 7700 | 0 | 0 | 7233.65 | 161.99 | -2238.03
| 7800 | 0 | 0 | 7333.65 | 161.99 | -2238.03
| 7900 | 0 | 0 | 7433.65 | 161.99 | -2238.03
| 8000 | 0 | 0 | 7533.65 | 161.99 | -2238.03
| 8100 | 0 | 0 | 7633.65 | 161.99 | -2238.03
| 8200 | 0 | 0 | 7733.65 | 161.99 | -2238.03
| 8300 | 0 | 0 | 7833.65 | 161.99 | -2238.03
| 8400 | 0 | 0 | 7933.65 | 161.99 | -2238.03
| 8500 | 0 | 0 | 8033.65 | 161.99 | -2238.03
| 8600 | 0 | 0 | 8133.65 | 161.99 | -2238.03
| 8700 | 0 | 0 | 8233.65 | 161.99 | -2238.03
| 8800 | 0 | 0 | 8333.65 | 161.99 | -2238.03
| 8900 | 0 | 0 | 8433.65 | 161.99 | -2238.03
| 9000 | 0 | 0 | 8533.65 | 161.99 | -2238.03
| 9100 | 0 | 0 | 8633.65 | 161.99 | -2238.03
| 9200 | 0 | 0 | 8733.65 | 161.99 | -2238.03
| 9300 | 0 | 0 | 8833.65 | 161.99 | -2238.03
| 9362.35 | 0 | 0 | 8896 | 161.99 | -2238.03

## Lookup (hidden)
North Reference | RetunValue | Grid Type | ReturnValue | Deviation Indicator | ReturnValue
| 2 |  | 0 |  | 2
True |  | SPCS-Colorado Central-NAD27 |  | Directional
Grid |  | SPCS-Colorado Central-NAD83 |  | High Angle
|  | SPCS-Colorado North-NAD27 |  | Horizontal
SPCS-Colorado North-NAD83
SPCS-Colorado South-NAD27
SPCS-Colorado South-NAD83
UTM-Zone 12 NAD27
UTM-Zone 12 NAD83
UTM-Zone 13 NAD27
UTM-Zone 13 NAD83