## Data
Header Information | measured depth (ft) | inclination (°) | azimuth (°) | true vertical depth (ft) | northing +N/-S (ft) | easting +E/-W (ft)
Operator Name | 100 | 0 | 0 | 100 | 0 | 0
CAERUS | 200 | 0 | 0 | 200 | 0 | 0
Operator Number | 300 | 0 | 0 | 300 | 0 | 0
10456 | 400 | 0 | 0 | 400 | 0 | 0
Well Name and Number | 500 | 3 | 267.27 | 499.95 | -0.12 | -2.61
PUCKETT 15B-23 | 600 | 6 | 267.27 | 599.63 | -0.5 | -10.45
API Number (if available) | 700 | 9 | 267.27 | 698.77 | -1.12 | -23.49
| 800 | 12 | 267.27 | 797.08 | -1.99 | -41.69
Location: QQ SEC TWP RGE | 900 | 15 | 267.27 | 894.31 | -3.1 | -65
S23-T6S-R97W | 1000 | 18 | 267.27 | 990.18 | -4.45 | -93.37
Citing Type: Planned or Actual | 1100 | 21 | 267.27 | 1084.43 | -6.04 | -126.71
PLANNED | 1124.49 | 21.73 | 267.27 | 1107.24 | -6.46 | -135.62
Deviation Indicator | 1200 | 21.73 | 267.27 | 1177.38 | -7.8 | -163.55
Directional | 1300 | 21.73 | 267.27 | 1270.27 | -9.56 | -200.54
North Reference | 1400 | 21.73 | 267.27 | 1363.16 | -11.32 | -237.53
True | 1500 | 21.73 | 267.27 | 1456.05 | -13.09 | -274.52
Grid Type | 1600 | 21.73 | 267.27 | 1548.94 | -14.85 | -311.51
#VALUE! | 1700 | 21.73 | 267.27 | 1641.84 | -16.61 | -348.5
| 1800 | 21.73 | 267.27 | 1734.73 | -18.38 | -385.48
| 1900 | 21.73 | 267.27 | 1827.62 | -20.14 | -422.47
| 2000 | 21.73 | 267.27 | 1920.51 | -21.9 | -459.46
| 2100 | 21.73 | 267.27 | 2013.4 | -23.66 | -496.45
| 2200 | 21.73 | 267.27 | 2106.29 | -25.43 | -533.44
| 2300 | 21.73 | 267.27 | 2199.18 | -27.19 | -570.43
| 2400 | 21.73 | 267.27 | 2292.07 | -28.95 | -607.42
| 2500 | 21.73 | 267.27 | 2384.96 | -30.72 | -644.41
| 2600 | 21.73 | 267.27 | 2477.85 | -32.48 | -681.4
| 2700 | 21.73 | 267.27 | 2570.74 | -34.24 | -718.38
| 2800 | 21.73 | 267.27 | 2663.63 | -36.01 | -755.37
| 2900 | 21.73 | 267.27 | 2756.53 | -37.77 | -792.36
| 3000 | 21.73 | 267.27 | 2849.42 | -39.53 | -829.35
| 3100 | 21.73 | 267.27 | 2942.31 | -41.3 | -866.34
| 3200 | 21.73 | 267.27 | 3035.2 | -43.06 | -903.33
| 3300 | 21.73 | 267.27 | 3128.09 | -44.82 | -940.32
| 3400 | 21.73 | 267.27 | 3220.98 | -46.59 | -977.31
| 3500 | 21.73 | 267.27 | 3313.87 | -48.35 | -1014.3
| 3600 | 21.73 | 267.27 | 3406.76 | -50.11 | -1051.28
| 3700 | 21.73 | 267.27 | 3499.65 | -51.88 | -1088.27
| 3800 | 21.73 | 267.27 | 3592.54 | -53.64 | -1125.26
| 3900 | 21.73 | 267.27 | 3685.43 | -55.4 | -1162.25
| 4000 | 21.73 | 267.27 | 3778.33 | -57.17 | -1199.24
| 4100 | 21.73 | 267.27 | 3871.22 | -58.93 | -1236.23
| 4200 | 21.73 | 267.27 | 3964.11 | -60.69 | -1273.22
| 4300 | 21.73 | 267.27 | 4057 | -62.46 | -1310.21
| 4400 | 21.73 | 267.27 | 4149.89 | -64.22 | -1347.19
| 4500 | 21.73 | 267.27 | 4242.78 | -65.98 | -1384.18
| 4600 | 21.73 | 267.27 | 4335.67 | -67.74 | -1421.17
| 4700 | 21.73 | 267.27 | 4428.56 | -69.51 | -1458.16
| 4800 | 21.73 | 267.27 | 4521.45 | -71.27 | -1495.15
| 4900 | 21.73 | 267.27 | 4614.34 | -73.03 | -1532.14
| 5000 | 21.73 | 267.27 | 4707.23 | -74.8 | -1569.13
| 5100 | 21.73 | 267.27 | 4800.12 | -76.56 | -1606.12
| 5200 | 21.73 | 267.27 | 4893.02 | -78.32 | -1643.11
| 5300 | 21.73 | 267.27 | 4985.91 | -80.09 | -1680.09
| 5400 | 21.73 | 267.27 | 5078.8 | -81.85 | -1717.08
| 5500 | 21.73 | 267.27 | 5171.69 | -83.61 | -1754.07
| 5600 | 21.73 | 267.27 | 5264.58 | -85.38 | -1791.06
| 5700 | 21.73 | 267.27 | 5357.47 | -87.14 | -1828.05
| 5800 | 21.73 | 267.27 | 5450.36 | -88.9 | -1865.04
| 5900 | 21.73 | 267.27 | 5543.25 | -90.67 | -1902.03
| 6000 | 21.73 | 267.27 | 5636.14 | -92.43 | -1939.02
| 6100 | 21.73 | 267.27 | 5729.03 | -94.19 | -1976.01
| 6200 | 21.73 | 267.27 | 5821.92 | -95.96 | -2012.99
| 6300 | 21.73 | 267.27 | 5914.82 | -97.72 | -2049.98
| 6400 | 21.73 | 267.27 | 6007.71 | -99.48 | -2086.97
| 6491.57 | 21.73 | 267.27 | 6092.76 | -101.1 | -2120.84
| 6500 | 21.48 | 267.27 | 6100.6 | -101.24 | -2123.94
| 6600 | 18.48 | 267.27 | 6194.57 | -102.87 | -2158.07
| 6700 | 15.48 | 267.27 | 6290.2 | -104.26 | -2187.24
| 6800 | 12.48 | 267.27 | 6387.23 | -105.41 | -2211.37
| 6900 | 9.48 | 267.27 | 6485.39 | -106.32 | -2230.4
| 7000 | 6.48 | 267.27 | 6584.41 | -106.98 | -2244.27
| 7100 | 3.48 | 267.27 | 6684.02 | -107.39 | -2252.94
| 7200 | 0.48 | 267.27 | 6783.95 | -107.56 | -2256.39
| 7216.05 | 0 | 0 | 6800 | -107.56 | -2256.46
| 7300 | 0 | 0 | 6883.95 | -107.56 | -2256.46
| 7400 | 0 | 0 | 6983.95 | -107.56 | -2256.46
| 7500 | 0 | 0 | 7083.95 | -107.56 | -2256.46
| 7600 | 0 | 0 | 7183.95 | -107.56 | -2256.46
| 7700 | 0 | 0 | 7283.95 | -107.56 | -2256.46
| 7800 | 0 | 0 | 7383.95 | -107.56 | -2256.46
| 7900 | 0 | 0 | 7483.95 | -107.56 | -2256.46
| 8000 | 0 | 0 | 7583.95 | -107.56 | -2256.46
| 8100 | 0 | 0 | 7683.95 | -107.56 | -2256.46
| 8200 | 0 | 0 | 7783.95 | -107.56 | -2256.46
| 8300 | 0 | 0 | 7883.95 | -107.56 | -2256.46
| 8400 | 0 | 0 | 7983.95 | -107.56 | -2256.46
| 8500 | 0 | 0 | 8083.95 | -107.56 | -2256.46
| 8600 | 0 | 0 | 8183.95 | -107.56 | -2256.46
| 8700 | 0 | 0 | 8283.95 | -107.56 | -2256.46
| 8800 | 0 | 0 | 8383.95 | -107.56 | -2256.46
| 8900 | 0 | 0 | 8483.95 | -107.56 | -2256.46
| 9000 | 0 | 0 | 8583.95 | -107.56 | -2256.46
| 9100 | 0 | 0 | 8683.95 | -107.56 | -2256.46
| 9200 | 0 | 0 | 8783.95 | -107.56 | -2256.46
| 9308.05 | 0 | 0 | 8892 | -107.56 | -2256.46

## Lookup (hidden)
North Reference | RetunValue | Grid Type | ReturnValue | Deviation Indicator | ReturnValue
| 2 |  | 0 |  | 2
True |  | SPCS-Colorado Central-NAD27 |  | Directional
Grid |  | SPCS-Colorado Central-NAD83 |  | High Angle
|  | SPCS-Colorado North-NAD27 |  | Horizontal
SPCS-Colorado North-NAD83
SPCS-Colorado South-NAD27
SPCS-Colorado South-NAD83
UTM-Zone 12 NAD27
UTM-Zone 12 NAD83
UTM-Zone 13 NAD27
UTM-Zone 13 NAD83