## Data
Header Information | measured depth (ft) | inclination (°) | azimuth (°) | true vertical depth (ft) | northing +N/-S (ft) | easting +E/-W (ft)
Operator Name | 100 | 0 | 0 | 100 | 0 | 0
CAERUS | 200 | 0 | 0 | 200 | 0 | 0
Operator Number | 250 | 0 | 0 | 250 | 0 | 0
10456 | 300 | 1.5 | 260.47 | 299.99 | -0.11 | -0.65
Well Name and Number | 400 | 4.5 | 260.47 | 399.85 | -0.98 | -5.81
PUCKETT 15C-23 | 500 | 7.5 | 260.47 | 499.29 | -2.71 | -16.11
API Number (if available) | 600 | 10.5 | 260.47 | 598.04 | -5.3 | -31.54
| 700 | 13.5 | 260.47 | 695.85 | -8.74 | -52.04
Location: QQ SEC TWP RGE | 800 | 16.5 | 260.47 | 792.43 | -13.03 | -77.56
S23-T6S-R97W | 900 | 19.5 | 260.47 | 887.52 | -18.15 | -108.03
Citing Type: Planned or Actual | 961.1 | 21.33 | 260.47 | 944.78 | -21.68 | -129.05
PLANNED | 1000 | 21.33 | 260.47 | 981.02 | -24.02 | -143.01
Deviation Indicator | 1100 | 21.33 | 260.47 | 1074.17 | -30.05 | -178.88
Directional | 1200 | 21.33 | 260.47 | 1167.31 | -36.07 | -214.76
North Reference | 1300 | 21.33 | 260.47 | 1260.46 | -42.1 | -250.64
True | 1400 | 21.33 | 260.47 | 1353.61 | -48.12 | -286.51
Grid Type | 1500 | 21.33 | 260.47 | 1446.76 | -54.15 | -322.39
#VALUE! | 1600 | 21.33 | 260.47 | 1539.91 | -60.18 | -358.26
| 1700 | 21.33 | 260.47 | 1633.06 | -66.2 | -394.14
| 1800 | 21.33 | 260.47 | 1726.2 | -72.23 | -430.02
| 1900 | 21.33 | 260.47 | 1819.35 | -78.25 | -465.89
| 2000 | 21.33 | 260.47 | 1912.5 | -84.28 | -501.77
| 2100 | 21.33 | 260.47 | 2005.65 | -90.3 | -537.64
| 2200 | 21.33 | 260.47 | 2098.8 | -96.33 | -573.52
| 2300 | 21.33 | 260.47 | 2191.95 | -102.36 | -609.4
| 2400 | 21.33 | 260.47 | 2285.09 | -108.38 | -645.27
| 2500 | 21.33 | 260.47 | 2378.24 | -114.41 | -681.15
| 2600 | 21.33 | 260.47 | 2471.39 | -120.43 | -717.02
| 2700 | 21.33 | 260.47 | 2564.54 | -126.46 | -752.9
| 2800 | 21.33 | 260.47 | 2657.69 | -132.49 | -788.78
| 2900 | 21.33 | 260.47 | 2750.84 | -138.51 | -824.65
| 3000 | 21.33 | 260.47 | 2843.98 | -144.54 | -860.53
| 3100 | 21.33 | 260.47 | 2937.13 | -150.56 | -896.4
| 3200 | 21.33 | 260.47 | 3030.28 | -156.59 | -932.28
| 3300 | 21.33 | 260.47 | 3123.43 | -162.61 | -968.16
| 3400 | 21.33 | 260.47 | 3216.58 | -168.64 | -1004.03
| 3500 | 21.33 | 260.47 | 3309.72 | -174.67 | -1039.91
| 3600 | 21.33 | 260.47 | 3402.87 | -180.69 | -1075.79
| 3700 | 21.33 | 260.47 | 3496.02 | -186.72 | -1111.66
| 3800 | 21.33 | 260.47 | 3589.17 | -192.74 | -1147.54
| 3900 | 21.33 | 260.47 | 3682.32 | -198.77 | -1183.41
| 4000 | 21.33 | 260.47 | 3775.47 | -204.8 | -1219.29
| 4100 | 21.33 | 260.47 | 3868.61 | -210.82 | -1255.17
| 4200 | 21.33 | 260.47 | 3961.76 | -216.85 | -1291.04
| 4300 | 21.33 | 260.47 | 4054.91 | -222.87 | -1326.92
| 4400 | 21.33 | 260.47 | 4148.06 | -228.9 | -1362.79
| 4500 | 21.33 | 260.47 | 4241.21 | -234.93 | -1398.67
| 4600 | 21.33 | 260.47 | 4334.36 | -240.95 | -1434.55
| 4700 | 21.33 | 260.47 | 4427.5 | -246.98 | -1470.42
| 4800 | 21.33 | 260.47 | 4520.65 | -253 | -1506.3
| 4900 | 21.33 | 260.47 | 4613.8 | -259.03 | -1542.17
| 5000 | 21.33 | 260.47 | 4706.95 | -265.05 | -1578.05
| 5100 | 21.33 | 260.47 | 4800.1 | -271.08 | -1613.93
| 5200 | 21.33 | 260.47 | 4893.25 | -277.11 | -1649.8
| 5300 | 21.33 | 260.47 | 4986.39 | -283.13 | -1685.68
| 5400 | 21.33 | 260.47 | 5079.54 | -289.16 | -1721.55
| 5500 | 21.33 | 260.47 | 5172.69 | -295.18 | -1757.43
| 5600 | 21.33 | 260.47 | 5265.84 | -301.21 | -1793.31
| 5700 | 21.33 | 260.47 | 5358.99 | -307.24 | -1829.18
| 5800 | 21.33 | 260.47 | 5452.13 | -313.26 | -1865.06
| 5900 | 21.33 | 260.47 | 5545.28 | -319.29 | -1900.93
| 6000 | 21.33 | 260.47 | 5638.43 | -325.31 | -1936.81
| 6100 | 21.33 | 260.47 | 5731.58 | -331.34 | -1972.69
| 6200 | 21.33 | 260.47 | 5824.73 | -337.36 | -2008.56
| 6300 | 21.33 | 260.47 | 5917.88 | -343.39 | -2044.44
| 6400 | 21.33 | 260.47 | 6011.02 | -349.42 | -2080.31
| 6498.98 | 21.33 | 260.47 | 6103.22 | -355.38 | -2115.82
| 6500 | 21.3 | 260.47 | 6104.17 | -355.44 | -2116.19
| 6600 | 18.3 | 260.47 | 6198.25 | -361.05 | -2149.6
| 6700 | 15.3 | 260.47 | 6293.97 | -365.84 | -2178.1
| 6800 | 12.3 | 260.47 | 6391.07 | -369.79 | -2201.62
| 6900 | 9.3 | 260.47 | 6489.29 | -372.9 | -2220.11
| 7000 | 6.3 | 260.47 | 6588.35 | -375.14 | -2233.49
| 7100 | 3.3 | 260.47 | 6687.99 | -376.53 | -2241.75
| 7200 | 0.3 | 260.47 | 6787.93 | -377.05 | -2244.85
| 7210.07 | 0 | 0 | 6798 | -377.06 | -2244.87
| 7300 | 0 | 0 | 6887.93 | -377.06 | -2244.87
| 7400 | 0 | 0 | 6987.93 | -377.06 | -2244.87
| 7500 | 0 | 0 | 7087.93 | -377.06 | -2244.87
| 7600 | 0 | 0 | 7187.93 | -377.06 | -2244.87
| 7700 | 0 | 0 | 7287.93 | -377.06 | -2244.87
| 7800 | 0 | 0 | 7387.93 | -377.06 | -2244.87
| 7900 | 0 | 0 | 7487.93 | -377.06 | -2244.87
| 8000 | 0 | 0 | 7587.93 | -377.06 | -2244.87
| 8100 | 0 | 0 | 7687.93 | -377.06 | -2244.87
| 8200 | 0 | 0 | 7787.93 | -377.06 | -2244.87
| 8300 | 0 | 0 | 7887.93 | -377.06 | -2244.87
| 8400 | 0 | 0 | 7987.93 | -377.06 | -2244.87
| 8500 | 0 | 0 | 8087.93 | -377.06 | -2244.87
| 8600 | 0 | 0 | 8187.93 | -377.06 | -2244.87
| 8700 | 0 | 0 | 8287.93 | -377.06 | -2244.87
| 8800 | 0 | 0 | 8387.93 | -377.06 | -2244.87
| 8900 | 0 | 0 | 8487.93 | -377.06 | -2244.87
| 9000 | 0 | 0 | 8587.93 | -377.06 | -2244.87
| 9100 | 0 | 0 | 8687.93 | -377.06 | -2244.87
| 9200 | 0 | 0 | 8787.93 | -377.06 | -2244.87
| 9298.07 | 0 | 0 | 8886 | -377.06 | -2244.87

## Lookup (hidden)
North Reference | RetunValue | Grid Type | ReturnValue | Deviation Indicator | ReturnValue
| 2 |  | 0 |  | 2
True |  | SPCS-Colorado Central-NAD27 |  | Directional
Grid |  | SPCS-Colorado Central-NAD83 |  | High Angle
|  | SPCS-Colorado North-NAD27 |  | Horizontal
SPCS-Colorado North-NAD83
SPCS-Colorado South-NAD27
SPCS-Colorado South-NAD83
UTM-Zone 12 NAD27
UTM-Zone 12 NAD83
UTM-Zone 13 NAD27
UTM-Zone 13 NAD83