## Data
Header Information | measured depth (ft) | inclination (°) | azimuth (°) | true vertical depth (ft) | northing +N/-S (ft) | easting +E/-W (ft)
Operator Name | 100 | 0 | 0 | 100 | 0 | 0
CAERUS | 200 | 0 | 0 | 200 | 0 | 0
Operator Number | 250 | 0 | 0 | 250 | 0 | 0
10456 | 300 | 1.5 | 325.18 | 299.99 | 0.54 | -0.37
Well Name and Number | 352.97 | 3.09 | 325.18 | 352.92 | 2.28 | -1.58
PUCKETT 24D-23 | 400 | 3.09 | 325.18 | 399.88 | 4.36 | -3.03
API Number (if available) | 500 | 3.09 | 325.18 | 499.74 | 8.78 | -6.11
| 600 | 3.09 | 325.18 | 599.59 | 13.21 | -9.19
Location: QQ SEC TWP RGE | 700 | 3.09 | 325.18 | 699.45 | 17.63 | -12.26
S23-T6S-R97W | 800 | 3.09 | 325.18 | 799.3 | 22.05 | -15.34
Citing Type: Planned or Actual | 900 | 3.09 | 325.18 | 899.16 | 26.48 | -18.42
PLANNED | 1000 | 3.09 | 325.18 | 999.01 | 30.9 | -21.5
Deviation Indicator | 1100 | 3.09 | 325.18 | 1098.86 | 35.33 | -24.57
Directional | 1200 | 3.09 | 325.18 | 1198.72 | 39.75 | -27.65
North Reference | 1300 | 3.09 | 325.18 | 1298.57 | 44.18 | -30.73
True | 1400 | 3.09 | 325.18 | 1398.43 | 48.6 | -33.81
Grid Type | 1500 | 3.09 | 325.18 | 1498.28 | 53.02 | -36.88
#VALUE! | 1600 | 3.09 | 325.18 | 1598.14 | 57.45 | -39.96
| 1700 | 3.09 | 325.18 | 1697.99 | 61.87 | -43.04
| 1800 | 3.09 | 325.18 | 1797.85 | 66.3 | -46.12
| 1900 | 3.09 | 325.18 | 1897.7 | 70.72 | -49.19
| 2000 | 3.09 | 325.18 | 1997.56 | 75.14 | -52.27
| 2100 | 3.09 | 325.18 | 2097.41 | 79.57 | -55.35
| 2200 | 3.09 | 325.18 | 2197.27 | 83.99 | -58.43
| 2300 | 3.09 | 325.18 | 2297.12 | 88.42 | -61.5
| 2400 | 3.09 | 325.18 | 2396.98 | 92.84 | -64.58
| 2500 | 3.09 | 325.18 | 2496.83 | 97.26 | -67.66
| 2600 | 3.09 | 325.18 | 2596.68 | 101.69 | -70.73
| 2700 | 3.09 | 325.18 | 2696.54 | 106.11 | -73.81
| 2800 | 3.09 | 325.18 | 2796.39 | 110.54 | -76.89
| 2900 | 3.09 | 325.18 | 2896.25 | 114.96 | -79.97
| 3000 | 3.09 | 325.18 | 2996.1 | 119.38 | -83.04
| 3100 | 3.09 | 325.18 | 3095.96 | 123.81 | -86.12
| 3200 | 3.09 | 325.18 | 3195.81 | 128.23 | -89.2
| 3300 | 3.09 | 325.18 | 3295.67 | 132.66 | -92.28
| 3400 | 3.09 | 325.18 | 3395.52 | 137.08 | -95.35
| 3500 | 3.09 | 325.18 | 3495.38 | 141.5 | -98.43
| 3600 | 3.09 | 325.18 | 3595.23 | 145.93 | -101.51
| 3700 | 3.09 | 325.18 | 3695.09 | 150.35 | -104.59
| 3800 | 3.09 | 325.18 | 3794.94 | 154.78 | -107.66
| 3900 | 3.09 | 325.18 | 3894.8 | 159.2 | -110.74
| 4000 | 3.09 | 325.18 | 3994.65 | 163.62 | -113.82
| 4100 | 3.09 | 325.18 | 4094.51 | 168.05 | -116.9
| 4200 | 3.09 | 325.18 | 4194.36 | 172.47 | -119.97
| 4300 | 3.09 | 325.18 | 4294.21 | 176.9 | -123.05
| 4387.99 | 3.09 | 325.18 | 4382.08 | 180.79 | -125.76
| 4400 | 2.73 | 325.18 | 4394.07 | 181.29 | -126.11
| 4490.96 | 0 | 0 | 4485 | 183.07 | -127.34
| 4500 | 0 | 0 | 4494.04 | 183.07 | -127.34
| 4600 | 0 | 0 | 4594.04 | 183.07 | -127.34
| 4700 | 0 | 0 | 4694.04 | 183.07 | -127.34
| 4800 | 0 | 0 | 4794.04 | 183.07 | -127.34
| 4900 | 0 | 0 | 4894.04 | 183.07 | -127.34
| 5000 | 0 | 0 | 4994.04 | 183.07 | -127.34
| 5100 | 0 | 0 | 5094.04 | 183.07 | -127.34
| 5200 | 0 | 0 | 5194.04 | 183.07 | -127.34
| 5300 | 0 | 0 | 5294.04 | 183.07 | -127.34
| 5400 | 0 | 0 | 5394.04 | 183.07 | -127.34
| 5500 | 0 | 0 | 5494.04 | 183.07 | -127.34
| 5600 | 0 | 0 | 5594.04 | 183.07 | -127.34
| 5700 | 0 | 0 | 5694.04 | 183.07 | -127.34
| 5800 | 0 | 0 | 5794.04 | 183.07 | -127.34
| 5900 | 0 | 0 | 5894.04 | 183.07 | -127.34
| 6000 | 0 | 0 | 5994.04 | 183.07 | -127.34
| 6100 | 0 | 0 | 6094.04 | 183.07 | -127.34
| 6200 | 0 | 0 | 6194.04 | 183.07 | -127.34
| 6300 | 0 | 0 | 6294.04 | 183.07 | -127.34
| 6400 | 0 | 0 | 6394.04 | 183.07 | -127.34
| 6500 | 0 | 0 | 6494.04 | 183.07 | -127.34
| 6600 | 0 | 0 | 6594.04 | 183.07 | -127.34
| 6700 | 0 | 0 | 6694.04 | 183.07 | -127.34
| 6800 | 0 | 0 | 6794.04 | 183.07 | -127.34
| 6900 | 0 | 0 | 6894.04 | 183.07 | -127.34
| 7000 | 0 | 0 | 6994.04 | 183.07 | -127.34
| 7100 | 0 | 0 | 7094.04 | 183.07 | -127.34
| 7200 | 0 | 0 | 7194.04 | 183.07 | -127.34
| 7300 | 0 | 0 | 7294.04 | 183.07 | -127.34
| 7400 | 0 | 0 | 7394.04 | 183.07 | -127.34
| 7500 | 0 | 0 | 7494.04 | 183.07 | -127.34
| 7600 | 0 | 0 | 7594.04 | 183.07 | -127.34
| 7700 | 0 | 0 | 7694.04 | 183.07 | -127.34
| 7800 | 0 | 0 | 7794.04 | 183.07 | -127.34
| 7900 | 0 | 0 | 7894.04 | 183.07 | -127.34
| 8000 | 0 | 0 | 7994.04 | 183.07 | -127.34
| 8100 | 0 | 0 | 8094.04 | 183.07 | -127.34
| 8200 | 0 | 0 | 8194.04 | 183.07 | -127.34
| 8300 | 0 | 0 | 8294.04 | 183.07 | -127.34
| 8400 | 0 | 0 | 8394.04 | 183.07 | -127.34
| 8500 | 0 | 0 | 8494.04 | 183.07 | -127.34
| 8600 | 0 | 0 | 8594.04 | 183.07 | -127.34
| 8700 | 0 | 0 | 8694.04 | 183.07 | -127.34
| 8800 | 0 | 0 | 8794.04 | 183.07 | -127.34
| 8900 | 0 | 0 | 8894.04 | 183.07 | -127.34
| 8990.96 | 0 | 0 | 8985 | 183.07 | -127.34

## Lookup (hidden)
North Reference | RetunValue | Grid Type | ReturnValue | Deviation Indicator | ReturnValue
| 2 |  | 0 |  | 2
True |  | SPCS-Colorado Central-NAD27 |  | Directional
Grid |  | SPCS-Colorado Central-NAD83 |  | High Angle
|  | SPCS-Colorado North-NAD27 |  | Horizontal
SPCS-Colorado North-NAD83
SPCS-Colorado South-NAD27
SPCS-Colorado South-NAD83
UTM-Zone 12 NAD27
UTM-Zone 12 NAD83
UTM-Zone 13 NAD27
UTM-Zone 13 NAD83