## Data
Header Information | measured depth (ft) | inclination (°) | azimuth (°) | true vertical depth (ft) | northing +N/-S (ft) | easting +E/-W (ft)
Operator Name | 100 | 0 | 0 | 100 | 0 | 0
CAERUS | 200 | 0 | 0 | 200 | 0 | 0
Operator Number | 300 | 0 | 0 | 300 | 0 | 0
10456 | 400 | 0 | 0 | 400 | 0 | 0
Well Name and Number | 500 | 0 | 0 | 500 | 0 | 0
PUCKETT 25A-23 | 600 | 2 | 252.22 | 599.98 | -0.53 | -1.66
API Number (if available) | 700 | 4 | 252.22 | 699.84 | -2.13 | -6.65
| 722.97 | 4.46 | 252.22 | 722.75 | -2.65 | -8.26
Location: QQ SEC TWP RGE | 800 | 4.46 | 252.22 | 799.54 | -4.48 | -13.96
S23-T6S-R97W | 900 | 4.46 | 252.22 | 899.24 | -6.85 | -21.37
Citing Type: Planned or Actual | 1000 | 4.46 | 252.22 | 998.94 | -9.22 | -28.77
PLANNED | 1100 | 4.46 | 252.22 | 1098.63 | -11.6 | -36.17
Deviation Indicator | 1200 | 4.46 | 252.22 | 1198.33 | -13.97 | -43.58
Directional | 1300 | 4.46 | 252.22 | 1298.03 | -16.35 | -50.98
North Reference | 1400 | 4.46 | 252.22 | 1397.73 | -18.72 | -58.39
True | 1500 | 4.46 | 252.22 | 1497.42 | -21.09 | -65.79
Grid Type | 1600 | 4.46 | 252.22 | 1597.12 | -23.47 | -73.2
#VALUE! | 1700 | 4.46 | 252.22 | 1696.82 | -25.84 | -80.6
| 1800 | 4.46 | 252.22 | 1796.51 | -28.21 | -88
| 1900 | 4.46 | 252.22 | 1896.21 | -30.59 | -95.41
| 2000 | 4.46 | 252.22 | 1995.91 | -32.96 | -102.81
| 2100 | 4.46 | 252.22 | 2095.61 | -35.34 | -110.22
| 2200 | 4.46 | 252.22 | 2195.3 | -37.71 | -117.62
| 2300 | 4.46 | 252.22 | 2295 | -40.08 | -125.02
| 2400 | 4.46 | 252.22 | 2394.7 | -42.46 | -132.43
| 2500 | 4.46 | 252.22 | 2494.4 | -44.83 | -139.83
| 2600 | 4.46 | 252.22 | 2594.09 | -47.21 | -147.24
| 2700 | 4.46 | 252.22 | 2693.79 | -49.58 | -154.64
| 2765.66 | 4.46 | 252.22 | 2759.25 | -51.14 | -159.5
| 2800 | 3.77 | 252.22 | 2793.5 | -51.89 | -161.85
| 2900 | 1.77 | 252.22 | 2893.38 | -53.37 | -166.46
| 2988.63 | 0 | 0 | 2982 | -53.79 | -167.76
| 3000 | 0 | 0 | 2993.37 | -53.79 | -167.76
| 3100 | 0 | 0 | 3093.37 | -53.79 | -167.76
| 3200 | 0 | 0 | 3193.37 | -53.79 | -167.76
| 3300 | 0 | 0 | 3293.37 | -53.79 | -167.76
| 3400 | 0 | 0 | 3393.37 | -53.79 | -167.76
| 3500 | 0 | 0 | 3493.37 | -53.79 | -167.76
| 3600 | 0 | 0 | 3593.37 | -53.79 | -167.76
| 3700 | 0 | 0 | 3693.37 | -53.79 | -167.76
| 3800 | 0 | 0 | 3793.37 | -53.79 | -167.76
| 3900 | 0 | 0 | 3893.37 | -53.79 | -167.76
| 4000 | 0 | 0 | 3993.37 | -53.79 | -167.76
| 4100 | 0 | 0 | 4093.37 | -53.79 | -167.76
| 4200 | 0 | 0 | 4193.37 | -53.79 | -167.76
| 4300 | 0 | 0 | 4293.37 | -53.79 | -167.76
| 4400 | 0 | 0 | 4393.37 | -53.79 | -167.76
| 4500 | 0 | 0 | 4493.37 | -53.79 | -167.76
| 4600 | 0 | 0 | 4593.37 | -53.79 | -167.76
| 4700 | 0 | 0 | 4693.37 | -53.79 | -167.76
| 4800 | 0 | 0 | 4793.37 | -53.79 | -167.76
| 4900 | 0 | 0 | 4893.37 | -53.79 | -167.76
| 5000 | 0 | 0 | 4993.37 | -53.79 | -167.76
| 5100 | 0 | 0 | 5093.37 | -53.79 | -167.76
| 5200 | 0 | 0 | 5193.37 | -53.79 | -167.76
| 5300 | 0 | 0 | 5293.37 | -53.79 | -167.76
| 5400 | 0 | 0 | 5393.37 | -53.79 | -167.76
| 5500 | 0 | 0 | 5493.37 | -53.79 | -167.76
| 5600 | 0 | 0 | 5593.37 | -53.79 | -167.76
| 5700 | 0 | 0 | 5693.37 | -53.79 | -167.76
| 5800 | 0 | 0 | 5793.37 | -53.79 | -167.76
| 5900 | 0 | 0 | 5893.37 | -53.79 | -167.76
| 6000 | 0 | 0 | 5993.37 | -53.79 | -167.76
| 6100 | 0 | 0 | 6093.37 | -53.79 | -167.76
| 6200 | 0 | 0 | 6193.37 | -53.79 | -167.76
| 6300 | 0 | 0 | 6293.37 | -53.79 | -167.76
| 6400 | 0 | 0 | 6393.37 | -53.79 | -167.76
| 6500 | 0 | 0 | 6493.37 | -53.79 | -167.76
| 6600 | 0 | 0 | 6593.37 | -53.79 | -167.76
| 6700 | 0 | 0 | 6693.37 | -53.79 | -167.76
| 6800 | 0 | 0 | 6793.37 | -53.79 | -167.76
| 6900 | 0 | 0 | 6893.37 | -53.79 | -167.76
| 7000 | 0 | 0 | 6993.37 | -53.79 | -167.76
| 7100 | 0 | 0 | 7093.37 | -53.79 | -167.76
| 7200 | 0 | 0 | 7193.37 | -53.79 | -167.76
| 7300 | 0 | 0 | 7293.37 | -53.79 | -167.76
| 7400 | 0 | 0 | 7393.37 | -53.79 | -167.76
| 7500 | 0 | 0 | 7493.37 | -53.79 | -167.76
| 7600 | 0 | 0 | 7593.37 | -53.79 | -167.76
| 7700 | 0 | 0 | 7693.37 | -53.79 | -167.76
| 7800 | 0 | 0 | 7793.37 | -53.79 | -167.76
| 7900 | 0 | 0 | 7893.37 | -53.79 | -167.76
| 8000 | 0 | 0 | 7993.37 | -53.79 | -167.76
| 8100 | 0 | 0 | 8093.37 | -53.79 | -167.76
| 8200 | 0 | 0 | 8193.37 | -53.79 | -167.76
| 8300 | 0 | 0 | 8293.37 | -53.79 | -167.76
| 8400 | 0 | 0 | 8393.37 | -53.79 | -167.76
| 8500 | 0 | 0 | 8493.37 | -53.79 | -167.76
| 8600 | 0 | 0 | 8593.37 | -53.79 | -167.76
| 8700 | 0 | 0 | 8693.37 | -53.79 | -167.76
| 8800 | 0 | 0 | 8793.37 | -53.79 | -167.76
| 8900 | 0 | 0 | 8893.37 | -53.79 | -167.76
| 8988.63 | 0 | 0 | 8982 | -53.79 | -167.76

## Lookup (hidden)
North Reference | RetunValue | Grid Type | ReturnValue | Deviation Indicator | ReturnValue
| 2 |  | 0 |  | 2
True |  | SPCS-Colorado Central-NAD27 |  | Directional
Grid |  | SPCS-Colorado Central-NAD83 |  | High Angle
|  | SPCS-Colorado North-NAD27 |  | Horizontal
SPCS-Colorado North-NAD83
SPCS-Colorado South-NAD27
SPCS-Colorado South-NAD83
UTM-Zone 12 NAD27
UTM-Zone 12 NAD83
UTM-Zone 13 NAD27
UTM-Zone 13 NAD83