## Data
Header Information | measured depth (ft) | inclination (°) | azimuth (°) | true vertical depth (ft) | northing +N/-S (ft) | easting +E/-W (ft)
Operator Name | 0 | 0 | 0 | 0 | 0 | 0
WHITING OIL AND GAS CORP. | 300 | 0 | 0 | 300 | 0 | 0
Operator Number | 400 | 2 | 162.735 | 399.98 | -1.67 | 0.52
| 500 | 4 | 162.735 | 499.84 | -6.66 | 2.07
Well Name and Number | 600 | 6 | 162.735 | 599.45 | -14.99 | 4.66
Razor #29H-2015 | 700 | 8 | 162.735 | 698.7 | -26.62 | 8.27
API Number (if available) | 800 | 10 | 162.735 | 797.47 | -41.56 | 12.92
| 900 | 12 | 162.735 | 895.62 | -59.78 | 18.58
Location: QQ SEC TWP RGE | 929.09 | 12.582 | 162.735 | 924.05 | -65.7 | 20.42
SENE Sec 29-T10N-R58W | 1000 | 12.582 | 162.735 | 993.25 | -80.45 | 25
Citing Type: Planned or Actual | 1100 | 12.582 | 162.735 | 1090.85 | -101.25 | 31.47
PLANNED | 1200 | 12.582 | 162.735 | 1188.45 | -122.05 | 37.93
Deviation Indicator | 1300 | 12.582 | 162.735 | 1286.05 | -142.85 | 44.4
0 | 1400 | 12.582 | 162.735 | 1383.65 | -163.65 | 50.86
North Reference | 1500 | 12.582 | 162.735 | 1481.25 | -184.46 | 57.33
True | 1600 | 12.582 | 162.735 | 1578.84 | -205.26 | 63.79
Grid Type | 1700 | 12.582 | 162.735 | 1676.44 | -226.06 | 70.26
#VALUE! | 1800 | 12.582 | 162.735 | 1774.04 | -246.86 | 76.72
| 1900 | 12.582 | 162.735 | 1871.64 | -267.66 | 83.19
| 2000 | 12.582 | 162.735 | 1969.24 | -288.47 | 89.65
| 2100 | 12.582 | 162.735 | 2066.84 | -309.27 | 96.12
| 2200 | 12.582 | 162.735 | 2164.44 | -330.07 | 102.58
| 2300 | 12.582 | 162.735 | 2262.03 | -350.87 | 109.05
| 2400 | 12.582 | 162.735 | 2359.63 | -371.67 | 115.52
| 2500 | 12.582 | 162.735 | 2457.23 | -392.47 | 121.98
| 2600 | 12.582 | 162.735 | 2554.83 | -413.28 | 128.45
| 2700 | 12.582 | 162.735 | 2652.43 | -434.08 | 134.91
| 2800 | 12.582 | 162.735 | 2750.03 | -454.88 | 141.38
| 2900 | 12.582 | 162.735 | 2847.63 | -475.68 | 147.84
| 3000 | 12.582 | 162.735 | 2945.22 | -496.48 | 154.31
| 3100 | 12.582 | 162.735 | 3042.82 | -517.29 | 160.77
| 3200 | 12.582 | 162.735 | 3140.42 | -538.09 | 167.24
| 3300 | 12.582 | 162.735 | 3238.02 | -558.89 | 173.7
| 3400 | 12.582 | 162.735 | 3335.62 | -579.69 | 180.17
| 3500 | 12.582 | 162.735 | 3433.22 | -600.49 | 186.63
| 3600 | 12.582 | 162.735 | 3530.82 | -621.3 | 193.1
| 3700 | 12.582 | 162.735 | 3628.41 | -642.1 | 199.56
| 3800 | 12.582 | 162.735 | 3726.01 | -662.9 | 206.03
| 3900 | 12.582 | 162.735 | 3823.61 | -683.7 | 212.49
| 4000 | 12.582 | 162.735 | 3921.21 | -704.5 | 218.96
| 4100 | 12.582 | 162.735 | 4018.81 | -725.31 | 225.42
| 4200 | 12.582 | 162.735 | 4116.41 | -746.11 | 231.89
| 4300 | 12.582 | 162.735 | 4214.01 | -766.91 | 238.35
| 4400 | 12.582 | 162.735 | 4311.6 | -787.71 | 244.82
| 4500 | 12.582 | 162.735 | 4409.2 | -808.51 | 251.28
| 4542.26 | 12.582 | 162.735 | 4450.45 | -817.3 | 254.02
| 4600 | 11.427 | 162.735 | 4506.93 | -828.77 | 257.58
| 4700 | 9.427 | 162.735 | 4605.27 | -846.05 | 262.95
| 4800 | 7.427 | 162.735 | 4704.18 | -860.05 | 267.3
| 4900 | 5.427 | 162.735 | 4803.55 | -870.74 | 270.62
| 5000 | 3.427 | 162.735 | 4903.25 | -878.11 | 272.91
| 5100 | 1.427 | 162.735 | 5003.15 | -882.15 | 274.17
| 5171.36 | 0 | 0 | 5074.5 | -883 | 274.43
| 5200 | 0 | 0 | 5103.14 | -883 | 274.43
| 5300 | 0 | 0 | 5203.14 | -883 | 274.43
| 5371.36 | 0 | 0 | 5274.5 | -883 | 274.43
| 5400 | 2.579 | 0 | 5303.14 | -882.36 | 274.43
| 5450 | 7.079 | 0 | 5352.94 | -878.15 | 274.43
| 5500 | 11.58 | 0 | 5402.27 | -870.04 | 274.43
| 5550 | 16.081 | 0 | 5450.81 | -858.09 | 274.43
| 5600 | 20.582 | 0 | 5498.26 | -842.37 | 274.43
| 5650 | 25.083 | 0 | 5544.33 | -822.98 | 274.43
| 5700 | 29.584 | 0 | 5588.74 | -800.02 | 274.43
| 5750 | 34.084 | 0 | 5631.2 | -773.66 | 274.43
| 5800 | 38.585 | 0 | 5671.47 | -744.04 | 274.43
| 5850 | 43.086 | 0 | 5709.29 | -711.35 | 274.43
| 5900 | 47.587 | 0 | 5744.43 | -675.8 | 274.43
| 5950 | 52.088 | 0 | 5776.67 | -637.6 | 274.43
| 6000 | 56.589 | 0 | 5805.81 | -596.99 | 274.43
| 6050 | 61.09 | 0 | 5831.68 | -554.21 | 274.43
| 6100 | 65.59 | 0 | 5854.11 | -509.54 | 274.43
| 6150 | 70.091 | 0 | 5872.96 | -463.24 | 274.43
| 6200 | 74.592 | 0 | 5888.12 | -415.61 | 274.43
| 6250 | 79.093 | 0 | 5899.5 | -366.94 | 274.43
| 6300 | 83.594 | 0 | 5907.03 | -317.52 | 274.43
| 6350 | 88.095 | 0 | 5910.65 | -267.66 | 274.43
| 6371.17 | 90 | 0 | 5911 | -246.5 | 274.43
| 6400 | 90 | 0 | 5911 | -217.67 | 274.43
| 6500 | 90 | 0 | 5911 | -117.67 | 274.43
| 6600 | 90 | 0 | 5911 | -17.67 | 274.43
| 6700 | 90 | 0 | 5911 | 82.33 | 274.43
| 6800 | 90 | 0 | 5911 | 182.33 | 274.43
| 6900 | 90 | 0 | 5911 | 282.33 | 274.43
| 7000 | 90 | 0 | 5911 | 382.33 | 274.43
| 7100 | 90 | 0 | 5911 | 482.33 | 274.43
| 7200 | 90 | 0 | 5911 | 582.33 | 274.43
| 7300 | 90 | 0 | 5911 | 682.33 | 274.43
| 7400 | 90 | 0 | 5911 | 782.33 | 274.43
| 7500 | 90 | 0 | 5911 | 882.33 | 274.43
| 7600 | 90 | 0 | 5911 | 982.33 | 274.43
| 7700 | 90 | 0 | 5911 | 1082.33 | 274.43
| 7800 | 90 | 0 | 5911 | 1182.33 | 274.43
| 7900 | 90 | 0 | 5911 | 1282.33 | 274.43
| 8000 | 90 | 0 | 5911 | 1382.33 | 274.43
| 8100 | 90 | 0 | 5911 | 1482.33 | 274.43
| 8200 | 90 | 0 | 5911 | 1582.33 | 274.43
| 8300 | 90 | 0 | 5911 | 1682.33 | 274.43
| 8400 | 90 | 0 | 5911 | 1782.33 | 274.43
| 8500 | 90 | 0 | 5911 | 1882.33 | 274.43
| 8600 | 90 | 0 | 5911 | 1982.33 | 274.43
| 8700 | 90 | 0 | 5911 | 2082.33 | 274.43
| 8800 | 90 | 0 | 5911 | 2182.33 | 274.43
| 8900 | 90 | 0 | 5911 | 2282.33 | 274.43
| 9000 | 90 | 0 | 5911 | 2382.33 | 274.43
| 9100 | 90 | 0 | 5911 | 2482.33 | 274.43
| 9200 | 90 | 0 | 5911 | 2582.33 | 274.43
| 9300 | 90 | 0 | 5911 | 2682.33 | 274.43
| 9400 | 90 | 0 | 5911 | 2782.33 | 274.43
| 9500 | 90 | 0 | 5911 | 2882.33 | 274.43
| 9600 | 90 | 0 | 5911 | 2982.33 | 274.43
| 9700 | 90 | 0 | 5911 | 3082.33 | 274.43
| 9800 | 90 | 0 | 5911 | 3182.33 | 274.43
| 9900 | 90 | 0 | 5911 | 3282.33 | 274.43
| 10000 | 90 | 0 | 5911 | 3382.33 | 274.43
| 10100 | 90 | 0 | 5911 | 3482.33 | 274.43
| 10200 | 90 | 0 | 5911 | 3582.33 | 274.43
| 10300 | 90 | 0 | 5911 | 3682.33 | 274.43
| 10400 | 90 | 0 | 5911 | 3782.33 | 274.43
| 10500 | 90 | 0 | 5911 | 3882.33 | 274.43
| 10600 | 90 | 0 | 5911 | 3982.33 | 274.43
| 10700 | 90 | 0 | 5911 | 4082.33 | 274.43
| 10800 | 90 | 0 | 5911 | 4182.33 | 274.43
| 10900 | 90 | 0 | 5911 | 4282.33 | 274.43
| 11000 | 90 | 0 | 5911 | 4382.33 | 274.43
| 11100 | 90 | 0 | 5911 | 4482.33 | 274.43
| 11200 | 90 | 0 | 5911 | 4582.33 | 274.43
| 11300 | 90 | 0 | 5911 | 4682.33 | 274.43
| 11400 | 90 | 0 | 5911 | 4782.33 | 274.43
| 11500 | 90 | 0 | 5911 | 4882.33 | 274.43
| 11600 | 90 | 0 | 5911 | 4982.33 | 274.43
| 11700 | 90 | 0 | 5911 | 5082.33 | 274.43
| 11800 | 90 | 0 | 5911 | 5182.33 | 274.43
| 11900 | 90 | 0 | 5911 | 5282.33 | 274.43
| 12000 | 90 | 0 | 5911 | 5382.33 | 274.43
| 12100 | 90 | 0 | 5911 | 5482.33 | 274.43
| 12200 | 90 | 0 | 5911 | 5582.33 | 274.43
| 12300 | 90 | 0 | 5911 | 5682.33 | 274.43
| 12400 | 90 | 0 | 5911 | 5782.33 | 274.43
| 12500 | 90 | 0 | 5911 | 5882.33 | 274.43
| 12600 | 90 | 0 | 5911 | 5982.33 | 274.43
| 12700 | 90 | 0 | 5911 | 6082.33 | 274.43
| 12800 | 90 | 0 | 5911 | 6182.33 | 274.43
| 12900 | 90 | 0 | 5911 | 6282.33 | 274.43
| 13000 | 90 | 0 | 5911 | 6382.33 | 274.43
| 13100 | 90 | 0 | 5911 | 6482.33 | 274.43
| 13200 | 90 | 0 | 5911 | 6582.33 | 274.43
| 13300 | 90 | 0 | 5911 | 6682.33 | 274.43
| 13400 | 90 | 0 | 5911 | 6782.33 | 274.43
| 13500 | 90 | 0 | 5911 | 6882.33 | 274.43
| 13600 | 90 | 0 | 5911 | 6982.33 | 274.43
| 13700 | 90 | 0 | 5911 | 7082.33 | 274.43
| 13800 | 90 | 0 | 5911 | 7182.33 | 274.43
| 13900 | 90 | 0 | 5911 | 7282.33 | 274.43
| 14000 | 90 | 0 | 5911 | 7382.33 | 274.43
| 14017.85 | 90 | 0 | 5911 | 7400.18 | 274.43

## Lookup (hidden)
North Reference | RetunValue | Grid Type | ReturnValue | Deviation Indicator | ReturnValue
| 2 |  | 0 |  | 1
True |  | SPCS-Colorado Central-NAD27 |  | Directional
Grid |  | SPCS-Colorado Central-NAD83 |  | High Angle
|  | SPCS-Colorado North-NAD27 |  | Horizontal
SPCS-Colorado North-NAD83
SPCS-Colorado South-NAD27
SPCS-Colorado South-NAD83
UTM-Zone 12 NAD27
UTM-Zone 12 NAD83
UTM-Zone 13 NAD27
UTM-Zone 13 NAD83