## Data
Header Information | measured depth (ft) | inclination (°) | azimuth (°) | true vertical depth (ft) | northing +N/-S (ft) | easting +E/-W (ft)
Operator Name | 0 | 0 | 0 | 0 | 0 | 0
WHITING OIL AND GAS CORP. | 300 | 0 | 0 | 300 | 0 | 0
Operator Number | 400 | 2 | 155.058 | 399.98 | -1.58 | 0.74
| 500 | 4 | 155.058 | 499.84 | -6.33 | 2.94
Well Name and Number | 600 | 6 | 155.058 | 599.45 | -14.23 | 6.62
Razor #29H-2048 | 700 | 8 | 155.058 | 698.7 | -25.28 | 11.76
API Number (if available) | 800 | 10 | 155.058 | 797.47 | -39.46 | 18.35
| 900 | 12 | 155.058 | 895.62 | -56.76 | 26.4
Location: QQ SEC TWP RGE | 933.26 | 12.665 | 155.058 | 928.11 | -63.21 | 29.4
SENE Sec 29-T10N-R58W | 1000 | 12.665 | 155.058 | 993.23 | -76.47 | 35.57
Citing Type: Planned or Actual | 1100 | 12.665 | 155.058 | 1090.8 | -96.35 | 44.81
PLANNED | 1200 | 12.665 | 155.058 | 1188.37 | -116.23 | 54.06
Deviation Indicator | 1300 | 12.665 | 155.058 | 1285.93 | -136.12 | 63.3
0 | 1400 | 12.665 | 155.058 | 1383.5 | -156 | 72.55
North Reference | 1500 | 12.665 | 155.058 | 1481.07 | -175.88 | 81.8
True | 1600 | 12.665 | 155.058 | 1578.63 | -195.76 | 91.04
Grid Type | 1700 | 12.665 | 155.058 | 1676.2 | -215.64 | 100.29
#VALUE! | 1800 | 12.665 | 155.058 | 1773.77 | -235.52 | 109.53
| 1900 | 12.665 | 155.058 | 1871.33 | -255.4 | 118.78
| 2000 | 12.665 | 155.058 | 1968.9 | -275.28 | 128.03
| 2100 | 12.665 | 155.058 | 2066.47 | -295.16 | 137.27
| 2200 | 12.665 | 155.058 | 2164.03 | -315.04 | 146.52
| 2300 | 12.665 | 155.058 | 2261.6 | -334.92 | 155.76
| 2400 | 12.665 | 155.058 | 2359.17 | -354.8 | 165.01
| 2500 | 12.665 | 155.058 | 2456.73 | -374.68 | 174.25
| 2600 | 12.665 | 155.058 | 2554.3 | -394.56 | 183.5
| 2700 | 12.665 | 155.058 | 2651.87 | -414.44 | 192.75
| 2800 | 12.665 | 155.058 | 2749.43 | -434.32 | 201.99
| 2900 | 12.665 | 155.058 | 2847 | -454.2 | 211.24
| 3000 | 12.665 | 155.058 | 2944.57 | -474.08 | 220.48
| 3100 | 12.665 | 155.058 | 3042.13 | -493.96 | 229.73
| 3200 | 12.665 | 155.058 | 3139.7 | -513.84 | 238.98
| 3300 | 12.665 | 155.058 | 3237.27 | -533.73 | 248.22
| 3400 | 12.665 | 155.058 | 3334.83 | -553.61 | 257.47
| 3500 | 12.665 | 155.058 | 3432.4 | -573.49 | 266.71
| 3600 | 12.665 | 155.058 | 3529.97 | -593.37 | 275.96
| 3700 | 12.665 | 155.058 | 3627.53 | -613.25 | 285.21
| 3800 | 12.665 | 155.058 | 3725.1 | -633.13 | 294.45
| 3900 | 12.665 | 155.058 | 3822.67 | -653.01 | 303.7
| 4000 | 12.665 | 155.058 | 3920.24 | -672.89 | 312.94
| 4100 | 12.665 | 155.058 | 4017.8 | -692.77 | 322.19
| 4200 | 12.665 | 155.058 | 4115.37 | -712.65 | 331.44
| 4300 | 12.665 | 155.058 | 4212.94 | -732.53 | 340.68
| 4400 | 12.665 | 155.058 | 4310.5 | -752.41 | 349.93
| 4500 | 12.665 | 155.058 | 4408.07 | -772.29 | 359.17
| 4600 | 12.665 | 155.058 | 4505.64 | -792.17 | 368.42
| 4700 | 12.665 | 155.058 | 4603.2 | -812.05 | 377.66
| 4728.89 | 12.665 | 155.058 | 4631.39 | -817.79 | 380.34
| 4800 | 11.243 | 155.058 | 4700.96 | -831.15 | 386.55
| 4900 | 9.243 | 155.058 | 4799.36 | -847.27 | 394.05
| 5000 | 7.243 | 155.058 | 4898.32 | -860.27 | 400.09
| 5100 | 5.243 | 155.058 | 4997.72 | -870.13 | 404.68
| 5200 | 3.243 | 155.058 | 5097.44 | -876.84 | 407.8
| 5300 | 1.243 | 155.058 | 5197.36 | -880.39 | 409.45
| 5362.14 | 0 | 0 | 5259.5 | -881 | 409.73
| 5400 | 0 | 0 | 5297.36 | -881 | 409.73
| 5500 | 0 | 0 | 5397.36 | -881 | 409.73
| 5562.14 | 0 | 0 | 5459.5 | -881 | 409.73
| 5600 | 3.408 | 0 | 5497.33 | -879.87 | 409.73
| 5650 | 7.908 | 0 | 5547.08 | -874.95 | 409.73
| 5700 | 12.409 | 0 | 5596.28 | -866.13 | 409.73
| 5750 | 16.91 | 0 | 5644.64 | -853.48 | 409.73
| 5800 | 21.411 | 0 | 5691.86 | -837.07 | 409.73
| 5850 | 25.912 | 0 | 5737.64 | -817.01 | 409.73
| 5900 | 30.413 | 0 | 5781.71 | -793.42 | 409.73
| 5950 | 34.914 | 0 | 5823.79 | -766.44 | 409.73
| 6000 | 39.414 | 0 | 5863.63 | -736.24 | 409.73
| 6050 | 43.915 | 0 | 5900.97 | -703.01 | 409.73
| 6100 | 48.416 | 0 | 5935.59 | -666.96 | 409.73
| 6150 | 52.917 | 0 | 5967.28 | -628.29 | 409.73
| 6200 | 57.418 | 0 | 5995.83 | -587.26 | 409.73
| 6250 | 61.919 | 0 | 6021.07 | -544.12 | 409.73
| 6300 | 66.419 | 0 | 6042.85 | -499.12 | 409.73
| 6350 | 70.92 | 0 | 6061.03 | -452.56 | 409.73
| 6400 | 75.421 | 0 | 6075.51 | -404.71 | 409.73
| 6450 | 79.922 | 0 | 6086.18 | -355.88 | 409.73
| 6500 | 84.423 | 0 | 6092.99 | -306.36 | 409.73
| 6550 | 88.924 | 0 | 6095.89 | -256.46 | 409.73
| 6561.96 | 90 | 0 | 6096 | -244.5 | 409.73
| 6600 | 90 | 0 | 6096 | -206.46 | 409.73
| 6700 | 90 | 0 | 6096 | -106.46 | 409.73
| 6800 | 90 | 0 | 6096 | -6.46 | 409.73
| 6900 | 90 | 0 | 6096 | 93.54 | 409.73
| 7000 | 90 | 0 | 6096 | 193.54 | 409.73
| 7100 | 90 | 0 | 6096 | 293.54 | 409.73
| 7200 | 90 | 0 | 6096 | 393.54 | 409.73
| 7300 | 90 | 0 | 6096 | 493.54 | 409.73
| 7400 | 90 | 0 | 6096 | 593.54 | 409.73
| 7500 | 90 | 0 | 6096 | 693.54 | 409.73
| 7600 | 90 | 0 | 6096 | 793.54 | 409.73
| 7700 | 90 | 0 | 6096 | 893.54 | 409.73
| 7800 | 90 | 0 | 6096 | 993.54 | 409.73
| 7900 | 90 | 0 | 6096 | 1093.54 | 409.73
| 8000 | 90 | 0 | 6096 | 1193.54 | 409.73
| 8100 | 90 | 0 | 6096 | 1293.54 | 409.73
| 8200 | 90 | 0 | 6096 | 1393.54 | 409.73
| 8300 | 90 | 0 | 6096 | 1493.54 | 409.73
| 8400 | 90 | 0 | 6096 | 1593.54 | 409.73
| 8500 | 90 | 0 | 6096 | 1693.54 | 409.73
| 8600 | 90 | 0 | 6096 | 1793.54 | 409.73
| 8700 | 90 | 0 | 6096 | 1893.54 | 409.73
| 8800 | 90 | 0 | 6096 | 1993.54 | 409.73
| 8900 | 90 | 0 | 6096 | 2093.54 | 409.73
| 9000 | 90 | 0 | 6096 | 2193.54 | 409.73
| 9100 | 90 | 0 | 6096 | 2293.54 | 409.73
| 9200 | 90 | 0 | 6096 | 2393.54 | 409.73
| 9300 | 90 | 0 | 6096 | 2493.54 | 409.73
| 9400 | 90 | 0 | 6096 | 2593.54 | 409.73
| 9500 | 90 | 0 | 6096 | 2693.54 | 409.73
| 9600 | 90 | 0 | 6096 | 2793.54 | 409.73
| 9700 | 90 | 0 | 6096 | 2893.54 | 409.73
| 9800 | 90 | 0 | 6096 | 2993.54 | 409.73
| 9900 | 90 | 0 | 6096 | 3093.54 | 409.73
| 10000 | 90 | 0 | 6096 | 3193.54 | 409.73
| 10100 | 90 | 0 | 6096 | 3293.54 | 409.73
| 10200 | 90 | 0 | 6096 | 3393.54 | 409.73
| 10300 | 90 | 0 | 6096 | 3493.54 | 409.73
| 10400 | 90 | 0 | 6096 | 3593.54 | 409.73
| 10500 | 90 | 0 | 6096 | 3693.54 | 409.73
| 10600 | 90 | 0 | 6096 | 3793.54 | 409.73
| 10700 | 90 | 0 | 6096 | 3893.54 | 409.73
| 10800 | 90 | 0 | 6096 | 3993.54 | 409.73
| 10900 | 90 | 0 | 6096 | 4093.54 | 409.73
| 11000 | 90 | 0 | 6096 | 4193.54 | 409.73
| 11100 | 90 | 0 | 6096 | 4293.54 | 409.73
| 11200 | 90 | 0 | 6096 | 4393.54 | 409.73
| 11300 | 90 | 0 | 6096 | 4493.54 | 409.73
| 11400 | 90 | 0 | 6096 | 4593.54 | 409.73
| 11500 | 90 | 0 | 6096 | 4693.54 | 409.73
| 11600 | 90 | 0 | 6096 | 4793.54 | 409.73
| 11700 | 90 | 0 | 6096 | 4893.54 | 409.73
| 11800 | 90 | 0 | 6096 | 4993.54 | 409.73
| 11900 | 90 | 0 | 6096 | 5093.54 | 409.73
| 12000 | 90 | 0 | 6096 | 5193.54 | 409.73
| 12100 | 90 | 0 | 6096 | 5293.54 | 409.73
| 12200 | 90 | 0 | 6096 | 5393.54 | 409.73
| 12300 | 90 | 0 | 6096 | 5493.54 | 409.73
| 12400 | 90 | 0 | 6096 | 5593.54 | 409.73
| 12500 | 90 | 0 | 6096 | 5693.54 | 409.73
| 12600 | 90 | 0 | 6096 | 5793.54 | 409.73
| 12700 | 90 | 0 | 6096 | 5893.54 | 409.73
| 12800 | 90 | 0 | 6096 | 5993.54 | 409.73
| 12900 | 90 | 0 | 6096 | 6093.54 | 409.73
| 13000 | 90 | 0 | 6096 | 6193.54 | 409.73
| 13100 | 90 | 0 | 6096 | 6293.54 | 409.73
| 13200 | 90 | 0 | 6096 | 6393.54 | 409.73
| 13300 | 90 | 0 | 6096 | 6493.54 | 409.73
| 13400 | 90 | 0 | 6096 | 6593.54 | 409.73
| 13500 | 90 | 0 | 6096 | 6693.54 | 409.73
| 13600 | 90 | 0 | 6096 | 6793.54 | 409.73
| 13700 | 90 | 0 | 6096 | 6893.54 | 409.73
| 13800 | 90 | 0 | 6096 | 6993.54 | 409.73
| 13900 | 90 | 0 | 6096 | 7093.54 | 409.73
| 14000 | 90 | 0 | 6096 | 7193.54 | 409.73
| 14100 | 90 | 0 | 6096 | 7293.54 | 409.73
| 14204.62 | 90 | 0 | 6096 | 7398.17 | 409.73

## Lookup (hidden)
North Reference | RetunValue | Grid Type | ReturnValue | Deviation Indicator | ReturnValue
| 2 |  | 0 |  | 1
True |  | SPCS-Colorado Central-NAD27 |  | Directional
Grid |  | SPCS-Colorado Central-NAD83 |  | High Angle
|  | SPCS-Colorado North-NAD27 |  | Horizontal
SPCS-Colorado North-NAD83
SPCS-Colorado South-NAD27
SPCS-Colorado South-NAD83
UTM-Zone 12 NAD27
UTM-Zone 12 NAD83
UTM-Zone 13 NAD27
UTM-Zone 13 NAD83