## Data
Header Information | measured depth (ft) | inclination (°) | azimuth (°) | true vertical depth (ft) | northing +N/-S (ft) | easting +E/-W (ft)
Operator Name | 0 | 0 | 0 | 0 | 0 | 0
WPX Energy Rocky Mountain, LLC | 250 | 3.97 | 242.43 | 249.8 | -4.01 | -7.67
Operator Number | 279 | 4.2 | 236.54 | 278.73 | -5.06 | -9.45
96850 | 309 | 4.59 | 231.52 | 308.64 | -6.41 | -11.31
Well Name and Number | 400 | 5.88 | 229.03 | 399.26 | -11.73 | -17.68
GM 42-8 | 491 | 7.06 | 244.29 | 489.68 | -17.21 | -26.24
API Number (if available) | 582 | 9.27 | 243.14 | 579.75 | -22.95 | -37.81
05-045-22532 | 673 | 10.59 | 234.47 | 669.39 | -31.12 | -51.16
Location: QQ SEC TWP RGE | 763 | 13 | 234.21 | 757.49 | -41.85 | -66.1
Sec 8 T7S R96W | 854 | 15.53 | 233.16 | 845.67 | -55.14 | -84.16
Citing Type: Planned or Actual | 944 | 16.64 | 232.23 | 932.15 | -70.26 | -103.99
Actual | 1035 | 18.99 | 232.42 | 1018.78 | -87.27 | -126.02
Deviation Indicator | 1118 | 20.58 | 232.13 | 1096.88 | -104.47 | -148.24
Directional | 1239 | 20.94 | 230.77 | 1210.02 | -131.2 | -181.78
North Reference | 1334 | 20.57 | 232.62 | 1298.86 | -152.06 | -208.19
True | 1428 | 20.24 | 231.93 | 1386.96 | -172.12 | -234.12
Grid Type | 1522 | 20.94 | 235.67 | 1474.96 | -191.62 | -260.79
#VALUE! | 1617 | 20.33 | 233.95 | 1563.86 | -210.9 | -288.15
| 1711 | 21.26 | 235.89 | 1651.74 | -230.07 | -315.46
| 1805 | 21.4 | 235.15 | 1739.3 | -249.43 | -343.65
| 1900 | 20.84 | 234.93 | 1827.92 | -269.04 | -371.7
| 1994 | 20.52 | 233.51 | 1915.86 | -288.44 | -398.63
| 2089 | 20.21 | 234.33 | 2004.93 | -307.91 | -425.35
| 2183 | 19.83 | 233.14 | 2093.25 | -326.95 | -451.3
| 2277 | 19.03 | 233.32 | 2181.89 | -345.67 | -476.35
| 2371 | 20.87 | 234.89 | 2270.25 | -364.45 | -502.33
| 2465 | 20.89 | 235.38 | 2358.08 | -383.6 | -529.82
| 2560 | 19.98 | 235.01 | 2447.1 | -402.53 | -557.06
| 2654 | 17.95 | 234.53 | 2535.99 | -420.15 | -582.02
| 2748 | 18.75 | 234.69 | 2625.21 | -437.29 | -606.14
| 2842 | 18.53 | 233.95 | 2714.28 | -454.81 | -630.55
| 2936 | 18.4 | 233.83 | 2803.44 | -472.36 | -654.6
| 3030 | 16.05 | 233.69 | 2893.22 | -488.81 | -677.05
| 3125 | 15.76 | 232.01 | 2984.58 | -504.53 | -697.8
| 3219 | 13.09 | 232.74 | 3075.61 | -518.83 | -716.34
| 3313 | 12.75 | 232.17 | 3167.23 | -531.64 | -733
| 3408 | 12.23 | 231.38 | 3259.98 | -544.35 | -749.14
| 3502 | 12.01 | 230.95 | 3351.88 | -556.72 | -764.52
| 3596 | 10.3 | 232.89 | 3444.11 | -567.96 | -778.81
| 3691 | 11.08 | 237.8 | 3537.46 | -577.94 | -793.31
| 3785 | 10.3 | 245.03 | 3629.83 | -586.31 | -808.57
| 3880 | 9.34 | 251.37 | 3723.44 | -592.35 | -823.58
| 3974 | 7.91 | 250.72 | 3816.37 | -596.93 | -836.91
| 4068 | 6.99 | 259.02 | 3909.58 | -600.15 | -848.63
| 4163 | 5.28 | 262.2 | 4004.04 | -601.85 | -858.64
| 4257 | 4.05 | 258.59 | 4097.72 | -603.09 | -866.18
| 4352 | 2.57 | 248.42 | 4192.56 | -604.54 | -871.45
| 4447 | 2.83 | 245.5 | 4287.46 | -606.29 | -875.56
| 4541 | 1.23 | 254.34 | 4381.39 | -607.53 | -878.65
| 4635 | 1.51 | 251.31 | 4475.37 | -608.2 | -880.79
| 4730 | 1.25 | 245.15 | 4570.34 | -609.03 | -882.92
| 4824 | 0.28 | 346.51 | 4664.33 | -609.24 | -883.9
| 4918 | 0.37 | 288.71 | 4758.33 | -608.92 | -884.24
| 5012 | 0.39 | 292.64 | 4852.33 | -608.7 | -884.83
| 5107 | 0.63 | 268.35 | 4947.33 | -608.59 | -885.65
| 5202 | 0.47 | 104.63 | 5042.32 | -608.7 | -885.79
| 5296 | 0.47 | 147.1 | 5136.32 | -609.12 | -885.21
| 5390 | 0.73 | 186.32 | 5230.32 | -610.04 | -885.07
| 5485 | 0.79 | 191.18 | 5325.31 | -611.29 | -885.26
| 5579 | 1.22 | 209.78 | 5419.29 | -612.79 | -885.88
| 5673 | 1.56 | 197.92 | 5513.27 | -614.88 | -886.77
| 5767 | 1.52 | 206.58 | 5607.23 | -617.21 | -887.72
| 5862 | 1.61 | 212.56 | 5702.2 | -619.46 | -889.01
| 5956 | 1.63 | 203.27 | 5796.16 | -621.8 | -890.24
| 6050 | 1.91 | 213.83 | 5890.11 | -624.33 | -891.64
| 6144 | 1.9 | 215.79 | 5984.06 | -626.9 | -893.43
| 6239 | 2.42 | 216.03 | 6078.99 | -629.8 | -895.53
| 6333 | 2.99 | 221.83 | 6172.89 | -633.23 | -898.33
| 6428 | 2.98 | 213.47 | 6267.76 | -637.13 | -901.35
| 6522 | 3.39 | 213.72 | 6361.62 | -641.48 | -904.24
| 6617 | 3.51 | 213.08 | 6456.44 | -646.26 | -907.38
| 6680 | 3.38 | 215.2 | 6519.33 | -649.39 | -909.51
| 6740 | 3.38 | 215.2 | 6579.23 | -652.28 | -911.54

## Lookup (hidden)
North Reference | RetunValue | Grid Type | ReturnValue | Deviation Indicator | ReturnValue
| 2 |  | 0 |  | 2
True |  | SPCS-Colorado Central-NAD27 |  | Directional
Grid |  | SPCS-Colorado Central-NAD83 |  | High Angle
|  | SPCS-Colorado North-NAD27 |  | Horizontal
SPCS-Colorado North-NAD83
SPCS-Colorado South-NAD27
SPCS-Colorado South-NAD83
UTM-Zone 12 NAD27
UTM-Zone 12 NAD83
UTM-Zone 13 NAD27
UTM-Zone 13 NAD83