## Data
Header Information | measured depth (ft) | inclination (°) | azimuth (°) | true vertical depth (ft) | northing +N/-S (ft) | easting +E/-W (ft)
Operator Name | 300 | 0 | 0 | 300 | 0 | 0
Laramie Energy, LLC. | 400 | 3 | 42.639 | 399.954 | 1.925 | 1.773
Operator Number | 500 | 6 | 42.639 | 499.635 | 7.697 | 7.087
10433 | 600 | 9 | 42.639 | 598.768 | 17.298 | 15.927
Well Name and Number | 700 | 12 | 42.639 | 697.082 | 30.702 | 28.27
Piceance 29-03E | 800 | 15 | 42.639 | 794.308 | 47.873 | 44.081
API Number (if available) | 804.712 | 15.141 | 42.639 | 798.858 | 48.775 | 44.911
05-077-10005-00 | 900 | 15.141 | 42.639 | 890.838 | 67.084 | 61.77
Location: QQ SEC TWP RGE | 1000 | 15.141 | 42.639 | 987.366 | 86.299 | 79.464
SWNE 29 9S 93W | 1100 | 15.141 | 42.639 | 1083.895 | 105.514 | 97.157
Citing Type: Planned or Actual | 1200 | 15.141 | 42.639 | 1180.423 | 124.729 | 114.85
Planned | 1300 | 15.141 | 42.639 | 1276.952 | 143.944 | 132.543
Deviation Indicator | 1400 | 15.141 | 42.639 | 1373.48 | 163.159 | 150.236
Directional | 1500 | 15.141 | 42.639 | 1470.008 | 182.374 | 167.929
North Reference | 1600 | 15.141 | 42.639 | 1566.537 | 201.59 | 185.622
True | 1700 | 15.141 | 42.639 | 1663.065 | 220.805 | 203.315
Grid Type | 1800 | 15.141 | 42.639 | 1759.594 | 240.02 | 221.008
#VALUE! | 1900 | 15.141 | 42.639 | 1856.122 | 259.235 | 238.701
| 2000 | 15.141 | 42.639 | 1952.651 | 278.45 | 256.394
| 2100 | 15.141 | 42.639 | 2049.179 | 297.665 | 274.087
| 2200 | 15.141 | 42.639 | 2145.707 | 316.88 | 291.78
| 2300 | 15.141 | 42.639 | 2242.236 | 336.095 | 309.473
| 2400 | 15.141 | 42.639 | 2338.764 | 355.31 | 327.166
| 2500 | 15.141 | 42.639 | 2435.293 | 374.525 | 344.859
| 2600 | 15.141 | 42.639 | 2531.821 | 393.74 | 362.552
| 2700 | 15.141 | 42.639 | 2628.35 | 412.955 | 380.245
| 2800 | 15.141 | 42.639 | 2724.878 | 432.17 | 397.939
| 2900 | 15.141 | 42.639 | 2821.406 | 451.385 | 415.632
| 3000 | 15.141 | 42.639 | 2917.935 | 470.6 | 433.325
| 3100 | 15.141 | 42.639 | 3014.463 | 489.815 | 451.018
| 3200 | 15.141 | 42.639 | 3110.992 | 509.03 | 468.711
| 3300 | 15.141 | 42.639 | 3207.52 | 528.246 | 486.404
| 3400 | 15.141 | 42.639 | 3304.049 | 547.461 | 504.097
| 3500 | 15.141 | 42.639 | 3400.577 | 566.676 | 521.79
| 3600 | 15.141 | 42.639 | 3497.105 | 585.891 | 539.483
| 3700 | 15.141 | 42.639 | 3593.634 | 605.106 | 557.176
| 3800 | 15.141 | 42.639 | 3690.162 | 624.321 | 574.869
| 3900 | 15.141 | 42.639 | 3786.691 | 643.536 | 592.562
| 4000 | 15.141 | 42.639 | 3883.219 | 662.751 | 610.255
| 4100 | 15.141 | 42.639 | 3979.748 | 681.966 | 627.948
| 4200 | 15.141 | 42.639 | 4076.276 | 701.181 | 645.641
| 4300 | 15.141 | 42.639 | 4172.804 | 720.396 | 663.334
| 4400 | 15.141 | 42.639 | 4269.333 | 739.611 | 681.027
| 4500 | 15.141 | 42.639 | 4365.861 | 758.826 | 698.72
| 4600 | 15.141 | 42.639 | 4462.39 | 778.041 | 716.413
| 4700 | 15.141 | 42.639 | 4558.918 | 797.256 | 734.107
| 4800 | 15.141 | 42.639 | 4655.447 | 816.471 | 751.8
| 4900 | 15.141 | 42.639 | 4751.975 | 835.686 | 769.493
| 5000 | 15.141 | 42.639 | 4848.503 | 854.901 | 787.186
| 5100 | 15.141 | 42.639 | 4945.032 | 874.117 | 804.879
| 5200 | 15.141 | 42.639 | 5041.56 | 893.332 | 822.572
| 5300 | 15.141 | 42.639 | 5138.089 | 912.547 | 840.265
| 5400 | 15.141 | 42.639 | 5234.617 | 931.762 | 857.958
| 5458.557 | 15.141 | 42.639 | 5291.142 | 943.014 | 868.319
| 5500 | 13.898 | 42.639 | 5331.26 | 950.657 | 875.356
| 5600 | 10.898 | 42.639 | 5428.917 | 966.449 | 889.898
| 5700 | 7.898 | 42.639 | 5527.563 | 978.461 | 900.958
| 5800 | 4.898 | 42.639 | 5626.929 | 986.657 | 908.505
| 5900 | 1.898 | 42.639 | 5726.742 | 991.017 | 912.52
| 5963.27 | 0 | 0 | 5790 | 991.788 | 913.23
| 6000 | 0 | 0 | 5826.73 | 991.788 | 913.23
| 6100 | 0 | 0 | 5926.73 | 991.788 | 913.23
| 6200 | 0 | 0 | 6026.73 | 991.788 | 913.23
| 6300 | 0 | 0 | 6126.73 | 991.788 | 913.23
| 6400 | 0 | 0 | 6226.73 | 991.788 | 913.23
| 6500 | 0 | 0 | 6326.73 | 991.788 | 913.23
| 6600 | 0 | 0 | 6426.73 | 991.788 | 913.23
| 6700 | 0 | 0 | 6526.73 | 991.788 | 913.23
| 6800 | 0 | 0 | 6626.73 | 991.788 | 913.23
| 6900 | 0 | 0 | 6726.73 | 991.788 | 913.23
| 7000 | 0 | 0 | 6826.73 | 991.788 | 913.23
| 7100 | 0 | 0 | 6926.73 | 991.788 | 913.23
| 7200 | 0 | 0 | 7026.73 | 991.788 | 913.23
| 7300 | 0 | 0 | 7126.73 | 991.788 | 913.23
| 7400 | 0 | 0 | 7226.73 | 991.788 | 913.23
| 7500 | 0 | 0 | 7326.73 | 991.788 | 913.23
| 7600 | 0 | 0 | 7426.73 | 991.788 | 913.23
| 7700 | 0 | 0 | 7526.73 | 991.788 | 913.23
| 7800 | 0 | 0 | 7626.73 | 991.788 | 913.23
| 7900 | 0 | 0 | 7726.73 | 991.788 | 913.23
| 8000 | 0 | 0 | 7826.73 | 991.788 | 913.23
| 8013.27 | 0 | 0 | 7840 | 991.788 | 913.23
First row should be KOP.
(Do not enter 0-ft MD for the first row.)

## Lookup (hidden)
North Reference | RetunValue | Grid Type | ReturnValue | Deviation Indicator | ReturnValue
| 2 |  | 0 |  | 2
True |  | SPCS-Colorado Central-NAD27 |  | Directional
Grid |  | SPCS-Colorado Central-NAD83 |  | High Angle
|  | SPCS-Colorado North-NAD27 |  | Horizontal
SPCS-Colorado North-NAD83
SPCS-Colorado South-NAD27
SPCS-Colorado South-NAD83
UTM-Zone 12 NAD27
UTM-Zone 12 NAD83
UTM-Zone 13 NAD27
UTM-Zone 13 NAD83