## Data
Header Information | measured depth (ft) | inclination (°) | azimuth (°) | true vertical depth (ft) | northing +N/-S (ft) | easting +E/-W (ft)
Operator Name | 500 | 0 | 0 | 500 | 0 | 0
Laramie Energy, LLC. | 600 | 3 | 263.887 | 599.954 | -0.279 | -2.603
Operator Number | 700 | 6 | 263.887 | 699.635 | -1.114 | -10.403
10433 | 800 | 9 | 263.887 | 798.768 | -2.504 | -23.38
Well Name and Number | 900 | 12 | 263.887 | 897.082 | -4.445 | -41.498
Piceance Federal 29-08W | 1000 | 15 | 263.887 | 994.308 | -6.93 | -64.707
API Number (if available) | 1100 | 18 | 263.887 | 1090.179 | -9.955 | -92.944
05-077-10002-00 | 1200 | 21 | 263.887 | 1184.432 | -13.509 | -126.131
Location: QQ SEC TWP RGE | 1300 | 24 | 263.887 | 1276.81 | -17.584 | -164.177
SWNE 29 9S 93W | 1381.542 | 26.446 | 263.887 | 1350.572 | -21.284 | -198.725
Citing Type: Planned or Actual | 1400 | 26.446 | 263.887 | 1367.098 | -22.16 | -206.899
Planned | 1500 | 26.446 | 263.887 | 1456.633 | -26.903 | -251.182
Deviation Indicator | 1600 | 26.446 | 263.887 | 1546.168 | -31.645 | -295.464
Directional | 1700 | 26.446 | 263.887 | 1635.704 | -36.388 | -339.747
North Reference | 1800 | 26.446 | 263.887 | 1725.239 | -41.131 | -384.029
True | 1900 | 26.446 | 263.887 | 1814.774 | -45.874 | -428.312
Grid Type | 2000 | 26.446 | 263.887 | 1904.309 | -50.617 | -472.594
#VALUE! | 2100 | 26.446 | 263.887 | 1993.845 | -55.36 | -516.877
| 2200 | 26.446 | 263.887 | 2083.38 | -60.103 | -561.16
| 2300 | 26.446 | 263.887 | 2172.915 | -64.845 | -605.442
| 2400 | 26.446 | 263.887 | 2262.45 | -69.588 | -649.725
| 2500 | 26.446 | 263.887 | 2351.986 | -74.331 | -694.007
| 2600 | 26.446 | 263.887 | 2441.521 | -79.074 | -738.29
| 2700 | 26.446 | 263.887 | 2531.056 | -83.817 | -782.572
| 2800 | 26.446 | 263.887 | 2620.591 | -88.56 | -826.855
| 2900 | 26.446 | 263.887 | 2710.127 | -93.303 | -871.137
| 3000 | 26.446 | 263.887 | 2799.662 | -98.045 | -915.42
| 3100 | 26.446 | 263.887 | 2889.197 | -102.788 | -959.703
| 3200 | 26.446 | 263.887 | 2978.732 | -107.531 | -1003.985
| 3300 | 26.446 | 263.887 | 3068.268 | -112.274 | -1048.268
| 3400 | 26.446 | 263.887 | 3157.803 | -117.017 | -1092.55
| 3500 | 26.446 | 263.887 | 3247.338 | -121.76 | -1136.833
| 3600 | 26.446 | 263.887 | 3336.873 | -126.502 | -1181.115
| 3700 | 26.446 | 263.887 | 3426.409 | -131.245 | -1225.398
| 3800 | 26.446 | 263.887 | 3515.944 | -135.988 | -1269.68
| 3900 | 26.446 | 263.887 | 3605.479 | -140.731 | -1313.963
| 4000 | 26.446 | 263.887 | 3695.014 | -145.474 | -1358.246
| 4100 | 26.446 | 263.887 | 3784.55 | -150.217 | -1402.528
| 4200 | 26.446 | 263.887 | 3874.085 | -154.96 | -1446.811
| 4300 | 26.446 | 263.887 | 3963.62 | -159.702 | -1491.093
| 4400 | 26.446 | 263.887 | 4053.155 | -164.445 | -1535.376
| 4500 | 26.446 | 263.887 | 4142.691 | -169.188 | -1579.658
| 4600 | 26.446 | 263.887 | 4232.226 | -173.931 | -1623.941
| 4700 | 26.446 | 263.887 | 4321.761 | -178.674 | -1668.223
| 4800 | 26.446 | 263.887 | 4411.296 | -183.417 | -1712.506
| 4900 | 26.446 | 263.887 | 4500.832 | -188.16 | -1756.789
| 5000 | 26.446 | 263.887 | 4590.367 | -192.902 | -1801.071
| 5100 | 26.446 | 263.887 | 4679.902 | -197.645 | -1845.354
| 5200 | 26.446 | 263.887 | 4769.437 | -202.388 | -1889.636
| 5281.522 | 26.446 | 263.887 | 4842.428 | -206.255 | -1925.736
| 5300 | 25.892 | 263.887 | 4859.012 | -207.122 | -1933.839
| 5400 | 22.892 | 263.887 | 4950.076 | -211.52 | -1974.897
| 5500 | 19.892 | 263.887 | 5043.176 | -215.404 | -2011.16
| 5600 | 16.892 | 263.887 | 5138.057 | -218.763 | -2042.529
| 5700 | 13.892 | 263.887 | 5234.46 | -221.59 | -2068.917
| 5800 | 10.892 | 263.887 | 5332.119 | -223.875 | -2090.252
| 5900 | 7.892 | 263.887 | 5430.767 | -225.613 | -2106.476
| 6000 | 4.892 | 263.887 | 5530.134 | -226.798 | -2117.544
| 6100 | 1.892 | 263.887 | 5629.947 | -227.428 | -2123.427
| 6163.064 | 0 | 0 | 5693 | -227.539 | -2124.462
| 6200 | 0 | 0 | 5729.936 | -227.539 | -2124.462
| 6300 | 0 | 0 | 5829.936 | -227.539 | -2124.462
| 6400 | 0 | 0 | 5929.936 | -227.539 | -2124.462
| 6500 | 0 | 0 | 6029.936 | -227.539 | -2124.462
| 6600 | 0 | 0 | 6129.936 | -227.539 | -2124.462
| 6700 | 0 | 0 | 6229.936 | -227.539 | -2124.462
| 6800 | 0 | 0 | 6329.936 | -227.539 | -2124.462
| 6900 | 0 | 0 | 6429.936 | -227.539 | -2124.462
| 7000 | 0 | 0 | 6529.936 | -227.539 | -2124.462
| 7100 | 0 | 0 | 6629.936 | -227.539 | -2124.462
| 7200 | 0 | 0 | 6729.936 | -227.539 | -2124.462
| 7300 | 0 | 0 | 6829.936 | -227.539 | -2124.462
| 7400 | 0 | 0 | 6929.936 | -227.539 | -2124.462
| 7500 | 0 | 0 | 7029.936 | -227.539 | -2124.462
| 7600 | 0 | 0 | 7129.936 | -227.539 | -2124.462
| 7700 | 0 | 0 | 7229.936 | -227.539 | -2124.462
| 7800 | 0 | 0 | 7329.936 | -227.539 | -2124.462
| 7900 | 0 | 0 | 7429.936 | -227.539 | -2124.462
| 8000 | 0 | 0 | 7529.936 | -227.539 | -2124.462
| 8100 | 0 | 0 | 7629.936 | -227.539 | -2124.462
| 8163.064 | 0 | 0 | 7693 | -227.539 | -2124.462
First row should be KOP.
(Do not enter 0-ft MD for the first row.)

## Lookup (hidden)
North Reference | RetunValue | Grid Type | ReturnValue | Deviation Indicator | ReturnValue
| 2 |  | 0 |  | 2
True |  | SPCS-Colorado Central-NAD27 |  | Directional
Grid |  | SPCS-Colorado Central-NAD83 |  | High Angle
|  | SPCS-Colorado North-NAD27 |  | Horizontal
SPCS-Colorado North-NAD83
SPCS-Colorado South-NAD27
SPCS-Colorado South-NAD83
UTM-Zone 12 NAD27
UTM-Zone 12 NAD83
UTM-Zone 13 NAD27
UTM-Zone 13 NAD83