## Data
Header Information | measured depth (ft) | inclination (°) | azimuth (°) | true vertical depth (ft) | northing +N/-S (ft) | easting +E/-W (ft)
Operator Name | 500 | 0 | 0 | 500 | 0 | 0
Laramie Energy, LLC. | 600 | 3 | 277.072 | 599.954 | 0.322 | -2.597
Operator Number | 700 | 6 | 277.072 | 699.635 | 1.288 | -10.383
10433 | 800 | 9 | 277.072 | 798.768 | 2.895 | -23.335
Well Name and Number | 900 | 12 | 277.072 | 897.082 | 5.138 | -41.417
Piceance Federal 29-06W | 1000 | 15 | 277.072 | 994.308 | 8.012 | -64.582
API Number (if available) | 1100 | 18 | 277.072 | 1090.179 | 11.508 | -92.764
05-077-10001-00 | 1200 | 21 | 277.072 | 1184.432 | 15.618 | -125.887
Location: QQ SEC TWP RGE | 1300 | 24 | 277.072 | 1276.81 | 20.329 | -163.86
SWNE 29 9S 93W | 1383.278 | 26.498 | 277.072 | 1352.126 | 24.702 | -199.11
Citing Type: Planned or Actual | 1400 | 26.498 | 277.072 | 1367.091 | 25.62 | -206.514
Planned | 1500 | 26.498 | 277.072 | 1456.586 | 31.113 | -250.791
Deviation Indicator | 1600 | 26.498 | 277.072 | 1546.08 | 36.606 | -295.069
Directional | 1700 | 26.498 | 277.072 | 1635.575 | 42.1 | -339.347
North Reference | 1800 | 26.498 | 277.072 | 1725.07 | 47.593 | -383.625
True | 1900 | 26.498 | 277.072 | 1814.564 | 53.086 | -427.902
Grid Type | 2000 | 26.498 | 277.072 | 1904.059 | 58.579 | -472.18
#VALUE! | 2100 | 26.498 | 277.072 | 1993.554 | 64.072 | -516.458
| 2200 | 26.498 | 277.072 | 2083.049 | 69.565 | -560.736
| 2300 | 26.498 | 277.072 | 2172.543 | 75.058 | -605.013
| 2400 | 26.498 | 277.072 | 2262.038 | 80.552 | -649.291
| 2500 | 26.498 | 277.072 | 2351.533 | 86.045 | -693.569
| 2600 | 26.498 | 277.072 | 2441.028 | 91.538 | -737.847
| 2700 | 26.498 | 277.072 | 2530.522 | 97.031 | -782.124
| 2800 | 26.498 | 277.072 | 2620.017 | 102.524 | -826.402
| 2900 | 26.498 | 277.072 | 2709.512 | 108.017 | -870.68
| 3000 | 26.498 | 277.072 | 2799.006 | 113.51 | -914.958
| 3100 | 26.498 | 277.072 | 2888.501 | 119.003 | -959.236
| 3200 | 26.498 | 277.072 | 2977.996 | 124.497 | -1003.513
| 3300 | 26.498 | 277.072 | 3067.491 | 129.99 | -1047.791
| 3400 | 26.498 | 277.072 | 3156.985 | 135.483 | -1092.069
| 3500 | 26.498 | 277.072 | 3246.48 | 140.976 | -1136.347
| 3600 | 26.498 | 277.072 | 3335.975 | 146.469 | -1180.624
| 3700 | 26.498 | 277.072 | 3425.469 | 151.962 | -1224.902
| 3800 | 26.498 | 277.072 | 3514.964 | 157.455 | -1269.18
| 3900 | 26.498 | 277.072 | 3604.459 | 162.948 | -1313.458
| 4000 | 26.498 | 277.072 | 3693.954 | 168.442 | -1357.735
| 4100 | 26.498 | 277.072 | 3783.448 | 173.935 | -1402.013
| 4200 | 26.498 | 277.072 | 3872.943 | 179.428 | -1446.291
| 4300 | 26.498 | 277.072 | 3962.438 | 184.921 | -1490.569
| 4400 | 26.498 | 277.072 | 4051.933 | 190.414 | -1534.846
| 4500 | 26.498 | 277.072 | 4141.427 | 195.907 | -1579.124
| 4600 | 26.498 | 277.072 | 4230.922 | 201.4 | -1623.402
| 4700 | 26.498 | 277.072 | 4320.417 | 206.894 | -1667.68
| 4800 | 26.498 | 277.072 | 4409.911 | 212.387 | -1711.957
| 4900 | 26.498 | 277.072 | 4499.406 | 217.88 | -1756.235
| 5000 | 26.498 | 277.072 | 4588.901 | 223.373 | -1800.513
| 5100 | 26.498 | 277.072 | 4678.396 | 228.866 | -1844.791
| 5200 | 26.498 | 277.072 | 4767.89 | 234.359 | -1889.068
| 5292.725 | 26.498 | 277.072 | 4850.874 | 239.453 | -1930.125
| 5300 | 26.28 | 277.072 | 4857.391 | 239.851 | -1933.334
| 5400 | 23.28 | 277.072 | 4948.173 | 245.01 | -1974.924
| 5500 | 20.28 | 277.072 | 5041.024 | 249.578 | -2011.742
| 5600 | 17.28 | 277.072 | 5135.689 | 253.541 | -2043.687
| 5700 | 14.28 | 277.072 | 5231.91 | 256.889 | -2070.672
| 5800 | 11.28 | 277.072 | 5329.421 | 259.612 | -2092.622
| 5900 | 8.28 | 277.072 | 5427.957 | 261.703 | -2109.477
| 6000 | 5.28 | 277.072 | 5527.246 | 263.157 | -2121.192
| 6100 | 2.28 | 277.072 | 5627.017 | 263.968 | -2127.734
| 6176.003 | 0 | 0 | 5703 | 264.154 | -2129.235
| 6200 | 0 | 0 | 5726.997 | 264.154 | -2129.235
| 6300 | 0 | 0 | 5826.997 | 264.154 | -2129.235
| 6400 | 0 | 0 | 5926.997 | 264.154 | -2129.235
| 6500 | 0 | 0 | 6026.997 | 264.154 | -2129.235
| 6600 | 0 | 0 | 6126.997 | 264.154 | -2129.235
| 6700 | 0 | 0 | 6226.997 | 264.154 | -2129.235
| 6800 | 0 | 0 | 6326.997 | 264.154 | -2129.235
| 6900 | 0 | 0 | 6426.997 | 264.154 | -2129.235
| 7000 | 0 | 0 | 6526.997 | 264.154 | -2129.235
| 7100 | 0 | 0 | 6626.997 | 264.154 | -2129.235
| 7200 | 0 | 0 | 6726.997 | 264.154 | -2129.235
| 7300 | 0 | 0 | 6826.997 | 264.154 | -2129.235
| 7400 | 0 | 0 | 6926.997 | 264.154 | -2129.235
| 7500 | 0 | 0 | 7026.997 | 264.154 | -2129.235
| 7600 | 0 | 0 | 7126.997 | 264.154 | -2129.235
| 7700 | 0 | 0 | 7226.997 | 264.154 | -2129.235
| 7800 | 0 | 0 | 7326.997 | 264.154 | -2129.235
| 7900 | 0 | 0 | 7426.997 | 264.154 | -2129.235
| 8000 | 0 | 0 | 7526.997 | 264.154 | -2129.235
| 8100 | 0 | 0 | 7626.997 | 264.154 | -2129.235
| 8176.003 | 0 | 0 | 7703 | 264.154 | -2129.235
First row should be KOP.
(Do not enter 0-ft MD for the first row.)

## Lookup (hidden)
North Reference | RetunValue | Grid Type | ReturnValue | Deviation Indicator | ReturnValue
| 2 |  | 0 |  | 2
True |  | SPCS-Colorado Central-NAD27 |  | Directional
Grid |  | SPCS-Colorado Central-NAD83 |  | High Angle
|  | SPCS-Colorado North-NAD27 |  | Horizontal
SPCS-Colorado North-NAD83
SPCS-Colorado South-NAD27
SPCS-Colorado South-NAD83
UTM-Zone 12 NAD27
UTM-Zone 12 NAD83
UTM-Zone 13 NAD27
UTM-Zone 13 NAD83