## Data
Header Information | measured depth (ft) | inclination (°) | azimuth (°) | true vertical depth (ft) | northing +N/-S (ft) | easting +E/-W (ft)
Operator Name | 0 | 0 | 0 | 0 | 0 | 0
WHITING OIL AND GAS CORP. | 300 | 0 | 0 | 300 | 0 | 0
Operator Number | 400 | 2 | 171.007 | 399.98 | -1.72 | 0.27
| 500 | 4 | 171.007 | 499.84 | -6.89 | 1.09
Well Name and Number | 600 | 6 | 171.007 | 599.45 | -15.5 | 2.45
Razor #29H-2047 | 700 | 8 | 171.007 | 698.7 | -27.54 | 4.36
API Number (if available) | 800 | 10 | 171.007 | 797.47 | -42.99 | 6.8
| 864.35 | 11.287 | 171.007 | 860.71 | -54.73 | 8.66
Location: QQ SEC TWP RGE | 900 | 11.287 | 171.007 | 895.67 | -61.62 | 9.75
SENE Sec 29-T10N-R58W | 1000 | 11.287 | 171.007 | 993.73 | -80.95 | 12.81
Citing Type: Planned or Actual | 1100 | 11.287 | 171.007 | 1091.8 | -100.28 | 15.87
PLANNED | 1200 | 11.287 | 171.007 | 1189.87 | -119.61 | 18.93
Deviation Indicator | 1300 | 11.287 | 171.007 | 1287.93 | -138.95 | 21.99
0 | 1400 | 11.287 | 171.007 | 1386 | -158.28 | 25.05
North Reference | 1500 | 11.287 | 171.007 | 1484.06 | -177.61 | 28.11
True | 1600 | 11.287 | 171.007 | 1582.13 | -196.94 | 31.17
Grid Type | 1700 | 11.287 | 171.007 | 1680.19 | -216.27 | 34.23
#VALUE! | 1800 | 11.287 | 171.007 | 1778.26 | -235.61 | 37.29
| 1900 | 11.287 | 171.007 | 1876.33 | -254.94 | 40.35
| 2000 | 11.287 | 171.007 | 1974.39 | -274.27 | 43.41
| 2100 | 11.287 | 171.007 | 2072.46 | -293.6 | 46.47
| 2200 | 11.287 | 171.007 | 2170.52 | -312.93 | 49.53
| 2300 | 11.287 | 171.007 | 2268.59 | -332.26 | 52.59
| 2400 | 11.287 | 171.007 | 2366.66 | -351.6 | 55.65
| 2500 | 11.287 | 171.007 | 2464.72 | -370.93 | 58.71
| 2600 | 11.287 | 171.007 | 2562.79 | -390.26 | 61.77
| 2700 | 11.287 | 171.007 | 2660.85 | -409.59 | 64.82
| 2800 | 11.287 | 171.007 | 2758.92 | -428.92 | 67.88
| 2900 | 11.287 | 171.007 | 2856.99 | -448.26 | 70.94
| 3000 | 11.287 | 171.007 | 2955.05 | -467.59 | 74
| 3100 | 11.287 | 171.007 | 3053.12 | -486.92 | 77.06
| 3200 | 11.287 | 171.007 | 3151.18 | -506.25 | 80.12
| 3300 | 11.287 | 171.007 | 3249.25 | -525.58 | 83.18
| 3400 | 11.287 | 171.007 | 3347.31 | -544.92 | 86.24
| 3500 | 11.287 | 171.007 | 3445.38 | -564.25 | 89.3
| 3600 | 11.287 | 171.007 | 3543.45 | -583.58 | 92.36
| 3700 | 11.287 | 171.007 | 3641.51 | -602.91 | 95.42
| 3800 | 11.287 | 171.007 | 3739.58 | -622.24 | 98.48
| 3900 | 11.287 | 171.007 | 3837.64 | -641.57 | 101.54
| 4000 | 11.287 | 171.007 | 3935.71 | -660.91 | 104.6
| 4100 | 11.287 | 171.007 | 4033.78 | -680.24 | 107.66
| 4200 | 11.287 | 171.007 | 4131.84 | -699.57 | 110.72
| 4300 | 11.287 | 171.007 | 4229.91 | -718.9 | 113.78
| 4400 | 11.287 | 171.007 | 4327.97 | -738.23 | 116.84
| 4500 | 11.287 | 171.007 | 4426.04 | -757.57 | 119.9
| 4600 | 11.287 | 171.007 | 4524.11 | -776.9 | 122.96
| 4700 | 11.287 | 171.007 | 4622.17 | -796.23 | 126.02
| 4800 | 11.287 | 171.007 | 4720.24 | -815.56 | 129.08
| 4870.93 | 11.287 | 171.007 | 4789.79 | -829.27 | 131.25
| 4900 | 10.706 | 171.007 | 4818.33 | -834.75 | 132.11
| 5000 | 8.706 | 171.007 | 4916.89 | -851.4 | 134.75
| 5100 | 6.706 | 171.007 | 5015.99 | -864.64 | 136.84
| 5200 | 4.706 | 171.007 | 5115.49 | -874.46 | 138.4
| 5300 | 2.706 | 171.007 | 5215.27 | -880.85 | 139.41
| 5400 | 0.706 | 171.007 | 5315.22 | -883.79 | 139.87
| 5435.28 | 0 | 0 | 5350.5 | -884 | 139.91
| 5500 | 0 | 0 | 5415.22 | -884 | 139.91
| 5600 | 0 | 0 | 5515.22 | -884 | 139.91
| 5635.28 | 0 | 0 | 5550.5 | -884 | 139.91
| 5650 | 1.325 | 0 | 5565.22 | -883.83 | 139.91
| 5700 | 5.826 | 0 | 5615.11 | -880.71 | 139.91
| 5750 | 10.327 | 0 | 5664.6 | -873.69 | 139.91
| 5800 | 14.828 | 0 | 5713.39 | -862.8 | 139.91
| 5850 | 19.329 | 0 | 5761.17 | -848.12 | 139.91
| 5900 | 23.829 | 0 | 5807.66 | -829.74 | 139.91
| 5950 | 28.33 | 0 | 5852.55 | -807.76 | 139.91
| 6000 | 32.831 | 0 | 5895.59 | -782.33 | 139.91
| 6050 | 37.332 | 0 | 5936.49 | -753.6 | 139.91
| 6100 | 41.833 | 0 | 5975.02 | -721.75 | 139.91
| 6150 | 46.334 | 0 | 6010.93 | -686.98 | 139.91
| 6200 | 50.835 | 0 | 6043.99 | -649.49 | 139.91
| 6250 | 55.335 | 0 | 6074.02 | -609.52 | 139.91
| 6300 | 59.836 | 0 | 6100.81 | -567.32 | 139.91
| 6350 | 64.337 | 0 | 6124.21 | -523.15 | 139.91
| 6400 | 68.838 | 0 | 6144.08 | -477.28 | 139.91
| 6450 | 73.339 | 0 | 6160.28 | -429.99 | 139.91
| 6500 | 77.84 | 0 | 6172.72 | -381.58 | 139.91
| 6550 | 82.34 | 0 | 6181.32 | -332.34 | 139.91
| 6600 | 86.841 | 0 | 6186.03 | -282.57 | 139.91
| 6635.09 | 90 | 0 | 6187 | -247.5 | 139.91
| 6700 | 90 | 0 | 6187 | -182.59 | 139.91
| 6800 | 90 | 0 | 6187 | -82.59 | 139.91
| 6900 | 90 | 0 | 6187 | 17.41 | 139.91
| 7000 | 90 | 0 | 6187 | 117.41 | 139.91
| 7100 | 90 | 0 | 6187 | 217.41 | 139.91
| 7200 | 90 | 0 | 6187 | 317.41 | 139.91
| 7300 | 90 | 0 | 6187 | 417.41 | 139.91
| 7400 | 90 | 0 | 6187 | 517.41 | 139.91
| 7500 | 90 | 0 | 6187 | 617.41 | 139.91
| 7600 | 90 | 0 | 6187 | 717.41 | 139.91
| 7700 | 90 | 0 | 6187 | 817.41 | 139.91
| 7800 | 90 | 0 | 6187 | 917.41 | 139.91
| 7900 | 90 | 0 | 6187 | 1017.41 | 139.91
| 8000 | 90 | 0 | 6187 | 1117.41 | 139.91
| 8100 | 90 | 0 | 6187 | 1217.41 | 139.91
| 8200 | 90 | 0 | 6187 | 1317.41 | 139.91
| 8300 | 90 | 0 | 6187 | 1417.41 | 139.91
| 8400 | 90 | 0 | 6187 | 1517.41 | 139.91
| 8500 | 90 | 0 | 6187 | 1617.41 | 139.91
| 8600 | 90 | 0 | 6187 | 1717.41 | 139.91
| 8700 | 90 | 0 | 6187 | 1817.41 | 139.91
| 8800 | 90 | 0 | 6187 | 1917.41 | 139.91
| 8900 | 90 | 0 | 6187 | 2017.41 | 139.91
| 9000 | 90 | 0 | 6187 | 2117.41 | 139.91
| 9100 | 90 | 0 | 6187 | 2217.41 | 139.91
| 9200 | 90 | 0 | 6187 | 2317.41 | 139.91
| 9300 | 90 | 0 | 6187 | 2417.41 | 139.91
| 9400 | 90 | 0 | 6187 | 2517.41 | 139.91
| 9500 | 90 | 0 | 6187 | 2617.41 | 139.91
| 9600 | 90 | 0 | 6187 | 2717.41 | 139.91
| 9700 | 90 | 0 | 6187 | 2817.41 | 139.91
| 9800 | 90 | 0 | 6187 | 2917.41 | 139.91
| 9900 | 90 | 0 | 6187 | 3017.41 | 139.91
| 10000 | 90 | 0 | 6187 | 3117.41 | 139.91
| 10100 | 90 | 0 | 6187 | 3217.41 | 139.91
| 10200 | 90 | 0 | 6187 | 3317.41 | 139.91
| 10300 | 90 | 0 | 6187 | 3417.41 | 139.91
| 10400 | 90 | 0 | 6187 | 3517.41 | 139.91
| 10500 | 90 | 0 | 6187 | 3617.41 | 139.91
| 10600 | 90 | 0 | 6187 | 3717.41 | 139.91
| 10700 | 90 | 0 | 6187 | 3817.41 | 139.91
| 10800 | 90 | 0 | 6187 | 3917.41 | 139.91
| 10900 | 90 | 0 | 6187 | 4017.41 | 139.91
| 11000 | 90 | 0 | 6187 | 4117.41 | 139.91
| 11100 | 90 | 0 | 6187 | 4217.41 | 139.91
| 11200 | 90 | 0 | 6187 | 4317.41 | 139.91
| 11300 | 90 | 0 | 6187 | 4417.41 | 139.91
| 11400 | 90 | 0 | 6187 | 4517.41 | 139.91
| 11500 | 90 | 0 | 6187 | 4617.41 | 139.91
| 11600 | 90 | 0 | 6187 | 4717.41 | 139.91
| 11700 | 90 | 0 | 6187 | 4817.41 | 139.91
| 11800 | 90 | 0 | 6187 | 4917.41 | 139.91
| 11900 | 90 | 0 | 6187 | 5017.41 | 139.91
| 12000 | 90 | 0 | 6187 | 5117.41 | 139.91
| 12100 | 90 | 0 | 6187 | 5217.41 | 139.91
| 12200 | 90 | 0 | 6187 | 5317.41 | 139.91
| 12300 | 90 | 0 | 6187 | 5417.41 | 139.91
| 12400 | 90 | 0 | 6187 | 5517.41 | 139.91
| 12500 | 90 | 0 | 6187 | 5617.41 | 139.91
| 12600 | 90 | 0 | 6187 | 5717.41 | 139.91
| 12700 | 90 | 0 | 6187 | 5817.41 | 139.91
| 12800 | 90 | 0 | 6187 | 5917.41 | 139.91
| 12900 | 90 | 0 | 6187 | 6017.41 | 139.91
| 13000 | 90 | 0 | 6187 | 6117.41 | 139.91
| 13100 | 90 | 0 | 6187 | 6217.41 | 139.91
| 13200 | 90 | 0 | 6187 | 6317.41 | 139.91
| 13300 | 90 | 0 | 6187 | 6417.41 | 139.91
| 13400 | 90 | 0 | 6187 | 6517.41 | 139.91
| 13500 | 90 | 0 | 6187 | 6617.41 | 139.91
| 13600 | 90 | 0 | 6187 | 6717.41 | 139.91
| 13700 | 90 | 0 | 6187 | 6817.41 | 139.91
| 13800 | 90 | 0 | 6187 | 6917.41 | 139.91
| 13900 | 90 | 0 | 6187 | 7017.41 | 139.91
| 14000 | 90 | 0 | 6187 | 7117.41 | 139.91
| 14100 | 90 | 0 | 6187 | 7217.41 | 139.91
| 14200 | 90 | 0 | 6187 | 7317.41 | 139.91
| 14283.77 | 90 | 0 | 6187 | 7401.18 | 139.91

## Lookup (hidden)
North Reference | RetunValue | Grid Type | ReturnValue | Deviation Indicator | ReturnValue
| 2 |  | 0 |  | 1
True |  | SPCS-Colorado Central-NAD27 |  | Directional
Grid |  | SPCS-Colorado Central-NAD83 |  | High Angle
|  | SPCS-Colorado North-NAD27 |  | Horizontal
SPCS-Colorado North-NAD83
SPCS-Colorado South-NAD27
SPCS-Colorado South-NAD83
UTM-Zone 12 NAD27
UTM-Zone 12 NAD83
UTM-Zone 13 NAD27
UTM-Zone 13 NAD83