## Data
Header Information | measured depth (ft) | inclination (°) | azimuth (°) | true vertical depth (ft) | northing +N/-S (ft) | easting +E/-W (ft)
Operator Name | 0 | 0 | 0 | 0 | 0 | 0
WHITING OIL AND GAS CORP. | 300 | 0 | 0 | 300 | 0 | 0
Operator Number | 400 | 2 | 301.728 | 399.98 | 0.92 | -1.48
| 434.93 | 2.699 | 301.728 | 434.88 | 1.67 | -2.7
Well Name and Number | 500 | 2.699 | 301.728 | 499.88 | 3.28 | -5.31
Razor #29H-3213 | 600 | 2.699 | 301.728 | 599.77 | 5.76 | -9.31
API Number (if available) | 700 | 2.699 | 301.728 | 699.66 | 8.23 | -13.32
| 800 | 2.699 | 301.728 | 799.55 | 10.71 | -17.32
Location: QQ SEC TWP RGE | 900 | 2.699 | 301.728 | 899.43 | 13.19 | -21.33
SENE Sec 29-T10N-R58W | 1000 | 2.699 | 301.728 | 999.32 | 15.66 | -25.33
Citing Type: Planned or Actual | 1100 | 2.699 | 301.728 | 1099.21 | 18.14 | -29.34
PLANNED | 1200 | 2.699 | 301.728 | 1199.1 | 20.61 | -33.34
Deviation Indicator | 1300 | 2.699 | 301.728 | 1298.99 | 23.09 | -37.34
0 | 1400 | 2.699 | 301.728 | 1398.88 | 25.57 | -41.35
North Reference | 1500 | 2.699 | 301.728 | 1498.77 | 28.04 | -45.35
True | 1600 | 2.699 | 301.728 | 1598.66 | 30.52 | -49.36
Grid Type | 1700 | 2.699 | 301.728 | 1698.55 | 32.99 | -53.36
#VALUE! | 1800 | 2.699 | 301.728 | 1798.44 | 35.47 | -57.37
| 1900 | 2.699 | 301.728 | 1898.33 | 37.95 | -61.37
| 2000 | 2.699 | 301.728 | 1998.21 | 40.42 | -65.38
| 2100 | 2.699 | 301.728 | 2098.1 | 42.9 | -69.38
| 2200 | 2.699 | 301.728 | 2197.99 | 45.37 | -73.39
| 2300 | 2.699 | 301.728 | 2297.88 | 47.85 | -77.39
| 2400 | 2.699 | 301.728 | 2397.77 | 50.32 | -81.39
| 2500 | 2.699 | 301.728 | 2497.66 | 52.8 | -85.4
| 2600 | 2.699 | 301.728 | 2597.55 | 55.28 | -89.4
| 2700 | 2.699 | 301.728 | 2697.44 | 57.75 | -93.41
| 2800 | 2.699 | 301.728 | 2797.33 | 60.23 | -97.41
| 2900 | 2.699 | 301.728 | 2897.22 | 62.7 | -101.42
| 3000 | 2.699 | 301.728 | 2997.11 | 65.18 | -105.42
| 3100 | 2.699 | 301.728 | 3096.99 | 67.66 | -109.43
| 3200 | 2.699 | 301.728 | 3196.88 | 70.13 | -113.43
| 3300 | 2.699 | 301.728 | 3296.77 | 72.61 | -117.44
| 3400 | 2.699 | 301.728 | 3396.66 | 75.08 | -121.44
| 3500 | 2.699 | 301.728 | 3496.55 | 77.56 | -125.44
| 3600 | 2.699 | 301.728 | 3596.44 | 80.04 | -129.45
| 3700 | 2.699 | 301.728 | 3696.33 | 82.51 | -133.45
| 3800 | 2.699 | 301.728 | 3796.22 | 84.99 | -137.46
| 3900 | 2.699 | 301.728 | 3896.11 | 87.46 | -141.46
| 4000 | 2.699 | 301.728 | 3996 | 89.94 | -145.47
| 4100 | 2.699 | 301.728 | 4095.89 | 92.42 | -149.47
| 4200 | 2.699 | 301.728 | 4195.77 | 94.89 | -153.48
| 4300 | 2.699 | 301.728 | 4295.66 | 97.37 | -157.48
| 4400 | 2.699 | 301.728 | 4395.55 | 99.84 | -161.49
| 4500 | 2.699 | 301.728 | 4495.44 | 102.32 | -165.49
| 4600 | 2.699 | 301.728 | 4595.33 | 104.8 | -169.5
| 4700 | 2.699 | 301.728 | 4695.22 | 107.27 | -173.5
| 4800 | 2.699 | 301.728 | 4795.11 | 109.75 | -177.5
| 4900 | 2.699 | 301.728 | 4895 | 112.22 | -181.51
| 4944.67 | 2.699 | 301.728 | 4939.62 | 113.33 | -183.3
| 5000 | 1.592 | 301.728 | 4994.91 | 114.42 | -185.06
| 5079.6 | 0 | 0 | 5074.5 | 115 | -186
| 5100 | 0 | 0 | 5094.9 | 115 | -186
| 5200 | 0 | 0 | 5194.9 | 115 | -186
| 5279.6 | 0 | 0 | 5274.5 | 115 | -186
| 5300 | 1.836 | 178.487 | 5294.9 | 114.67 | -185.99
| 5350 | 6.337 | 178.487 | 5344.76 | 111.11 | -185.9
| 5400 | 10.838 | 178.487 | 5394.18 | 103.65 | -185.7
| 5450 | 15.339 | 178.487 | 5442.87 | 92.33 | -185.4
| 5500 | 19.84 | 178.487 | 5490.52 | 77.23 | -185
| 5550 | 24.341 | 178.487 | 5536.84 | 58.44 | -184.51
| 5600 | 28.841 | 178.487 | 5581.54 | 36.08 | -183.92
| 5650 | 33.342 | 178.487 | 5624.34 | 10.27 | -183.23
| 5700 | 37.843 | 178.487 | 5664.99 | -18.81 | -182.47
| 5750 | 42.344 | 178.487 | 5703.23 | -51 | -181.62
| 5800 | 46.845 | 178.487 | 5738.83 | -86.08 | -180.69
| 5850 | 51.346 | 178.487 | 5771.56 | -123.85 | -179.69
| 5900 | 55.846 | 178.487 | 5801.23 | -164.06 | -178.63
| 5950 | 60.347 | 178.487 | 5827.64 | -206.48 | -177.51
| 6000 | 64.848 | 178.487 | 5850.65 | -250.85 | -176.34
| 6050 | 69.349 | 178.487 | 5870.1 | -296.88 | -175.12
| 6100 | 73.85 | 178.487 | 5885.88 | -344.29 | -173.87
| 6150 | 78.351 | 178.487 | 5897.89 | -392.8 | -172.59
| 6200 | 82.852 | 178.487 | 5906.05 | -442.1 | -171.29
| 6250 | 87.352 | 178.487 | 5910.32 | -491.89 | -169.97
| 6279.41 | 90 | 178.487 | 5911 | -521.28 | -169.19
| 6300 | 90 | 178.487 | 5911 | -541.86 | -168.65
| 6400 | 90 | 178.487 | 5911 | -641.82 | -166.01
| 6500 | 90 | 178.487 | 5911 | -741.79 | -163.37
| 6600 | 90 | 178.487 | 5911 | -841.75 | -160.73
| 6700 | 90 | 178.487 | 5911 | -941.72 | -158.09
| 6800 | 90 | 178.487 | 5911 | -1041.68 | -155.45
| 6900 | 90 | 178.487 | 5911 | -1141.65 | -152.81
| 7000 | 90 | 178.487 | 5911 | -1241.61 | -150.17
| 7100 | 90 | 178.487 | 5911 | -1341.58 | -147.53
| 7200 | 90 | 178.487 | 5911 | -1441.54 | -144.89
| 7300 | 90 | 178.487 | 5911 | -1541.51 | -142.25
| 7400 | 90 | 178.487 | 5911 | -1641.47 | -139.61
| 7500 | 90 | 178.487 | 5911 | -1741.44 | -136.97
| 7600 | 90 | 178.487 | 5911 | -1841.4 | -134.33
| 7700 | 90 | 178.487 | 5911 | -1941.37 | -131.69
| 7800 | 90 | 178.487 | 5911 | -2041.34 | -129.04
| 7900 | 90 | 178.487 | 5911 | -2141.3 | -126.4
| 8000 | 90 | 178.487 | 5911 | -2241.27 | -123.76
| 8100 | 90 | 178.487 | 5911 | -2341.23 | -121.12
| 8200 | 90 | 178.487 | 5911 | -2441.2 | -118.48
| 8300 | 90 | 178.487 | 5911 | -2541.16 | -115.84
| 8400 | 90 | 178.487 | 5911 | -2641.13 | -113.2
| 8500 | 90 | 178.487 | 5911 | -2741.09 | -110.56
| 8600 | 90 | 178.487 | 5911 | -2841.06 | -107.92
| 8700 | 90 | 178.487 | 5911 | -2941.02 | -105.28
| 8800 | 90 | 178.487 | 5911 | -3040.99 | -102.64
| 8900 | 90 | 178.487 | 5911 | -3140.95 | -100
| 9000 | 90 | 178.487 | 5911 | -3240.92 | -97.36
| 9100 | 90 | 178.487 | 5911 | -3340.88 | -94.72
| 9200 | 90 | 178.487 | 5911 | -3440.85 | -92.08
| 9300 | 90 | 178.487 | 5911 | -3540.81 | -89.44
| 9400 | 90 | 178.487 | 5911 | -3640.78 | -86.8
| 9500 | 90 | 178.487 | 5911 | -3740.74 | -84.16
| 9600 | 90 | 178.487 | 5911 | -3840.71 | -81.52
| 9700 | 90 | 178.487 | 5911 | -3940.67 | -78.88
| 9800 | 90 | 178.487 | 5911 | -4040.64 | -76.24
| 9900 | 90 | 178.487 | 5911 | -4140.6 | -73.6
| 10000 | 90 | 178.487 | 5911 | -4240.57 | -70.96
| 10100 | 90 | 178.487 | 5911 | -4340.53 | -68.32
| 10200 | 90 | 178.487 | 5911 | -4440.5 | -65.68
| 10300 | 90 | 178.487 | 5911 | -4540.46 | -63.04
| 10400 | 90 | 178.487 | 5911 | -4640.43 | -60.39
| 10500 | 90 | 178.487 | 5911 | -4740.39 | -57.75
| 10600 | 90 | 178.487 | 5911 | -4840.36 | -55.11
| 10700 | 90 | 178.487 | 5911 | -4940.32 | -52.47
| 10800 | 90 | 178.487 | 5911 | -5040.29 | -49.83
| 10900 | 90 | 178.487 | 5911 | -5140.25 | -47.19
| 11000 | 90 | 178.487 | 5911 | -5240.22 | -44.55
| 11100 | 90 | 178.487 | 5911 | -5340.18 | -41.91
| 11200 | 90 | 178.487 | 5911 | -5440.15 | -39.27
| 11300 | 90 | 178.487 | 5911 | -5540.11 | -36.63
| 11400 | 90 | 178.487 | 5911 | -5640.08 | -33.99
| 11500 | 90 | 178.487 | 5911 | -5740.05 | -31.35
| 11600 | 90 | 178.487 | 5911 | -5840.01 | -28.71
| 11700 | 90 | 178.487 | 5911 | -5939.98 | -26.07
| 11800 | 90 | 178.487 | 5911 | -6039.94 | -23.43
| 11900 | 90 | 178.487 | 5911 | -6139.91 | -20.79
| 12000 | 90 | 178.487 | 5911 | -6239.87 | -18.15
| 12100 | 90 | 178.487 | 5911 | -6339.84 | -15.51
| 12200 | 90 | 178.487 | 5911 | -6439.8 | -12.87
| 12300 | 90 | 178.487 | 5911 | -6539.77 | -10.23
| 12400 | 90 | 178.487 | 5911 | -6639.73 | -7.59
| 12500 | 90 | 178.487 | 5911 | -6739.7 | -4.95
| 12600 | 90 | 178.487 | 5911 | -6839.66 | -2.31
| 12700 | 90 | 178.487 | 5911 | -6939.63 | 0.33
| 12800 | 90 | 178.487 | 5911 | -7039.59 | 2.97
| 12900 | 90 | 178.487 | 5911 | -7139.56 | 5.61
| 13000 | 90 | 178.487 | 5911 | -7239.52 | 8.25
| 13100 | 90 | 178.487 | 5911 | -7339.49 | 10.9
| 13200 | 90 | 178.487 | 5911 | -7439.45 | 13.54
| 13300 | 90 | 178.487 | 5911 | -7539.42 | 16.18
| 13400 | 90 | 178.487 | 5911 | -7639.38 | 18.82
| 13500 | 90 | 178.487 | 5911 | -7739.35 | 21.46
| 13600 | 90 | 178.487 | 5911 | -7839.31 | 24.1
| 13700 | 90 | 178.487 | 5911 | -7939.28 | 26.74
| 13794.39 | 90 | 178.487 | 5911 | -8033.64 | 29.23

## Lookup (hidden)
North Reference | RetunValue | Grid Type | ReturnValue | Deviation Indicator | ReturnValue
| 2 |  | 0 |  | 1
True |  | SPCS-Colorado Central-NAD27 |  | Directional
Grid |  | SPCS-Colorado Central-NAD83 |  | High Angle
|  | SPCS-Colorado North-NAD27 |  | Horizontal
SPCS-Colorado North-NAD83
SPCS-Colorado South-NAD27
SPCS-Colorado South-NAD83
UTM-Zone 12 NAD27
UTM-Zone 12 NAD83
UTM-Zone 13 NAD27
UTM-Zone 13 NAD83