## Data
Header Information | measured depth (ft) | inclination (°) | azimuth (°) | true vertical depth (ft) | northing +N/-S (ft) | easting +E/-W (ft)
Operator Name | 0 | 0 | 0 | 0 | 0 | 0
WHITING OIL AND GAS CORP. | 300 | 0 | 0 | 300 | 0 | 0
Operator Number | 400 | 2 | 32.049 | 399.98 | 1.48 | 0.93
| 500 | 4 | 32.049 | 499.84 | 5.91 | 3.7
Well Name and Number | 600 | 6 | 32.049 | 599.45 | 13.3 | 8.33
Razor #26L-3535 | 700 | 8 | 32.049 | 698.7 | 23.63 | 14.79
API Number (if available) | 800 | 10 | 32.049 | 797.47 | 36.89 | 23.09
| 900 | 12 | 32.049 | 895.62 | 53.06 | 33.22
Location: QQ SEC TWP RGE | 921 | 12.42 | 32.049 | 916.14 | 56.83 | 35.58
NWSW Sec 26-T10N-R58W | 1000 | 12.42 | 32.049 | 993.3 | 71.23 | 44.59
Citing Type: Planned or Actual | 1100 | 12.42 | 32.049 | 1090.96 | 89.46 | 56.01
PLANNED | 1200 | 12.42 | 32.049 | 1188.62 | 107.69 | 67.42
Deviation Indicator | 1300 | 12.42 | 32.049 | 1286.28 | 125.92 | 78.83
0 | 1400 | 12.42 | 32.049 | 1383.94 | 144.15 | 90.24
North Reference | 1500 | 12.42 | 32.049 | 1481.6 | 162.38 | 101.66
True | 1600 | 12.42 | 32.049 | 1579.26 | 180.61 | 113.07
Grid Type | 1700 | 12.42 | 32.049 | 1676.92 | 198.84 | 124.48
#VALUE! | 1800 | 12.42 | 32.049 | 1774.58 | 217.07 | 135.89
| 1900 | 12.42 | 32.049 | 1872.24 | 235.3 | 147.31
| 2000 | 12.42 | 32.049 | 1969.9 | 253.52 | 158.72
| 2100 | 12.42 | 32.049 | 2067.56 | 271.75 | 170.13
| 2200 | 12.42 | 32.049 | 2165.22 | 289.98 | 181.55
| 2300 | 12.42 | 32.049 | 2262.88 | 308.21 | 192.96
| 2400 | 12.42 | 32.049 | 2360.54 | 326.44 | 204.37
| 2500 | 12.42 | 32.049 | 2458.2 | 344.67 | 215.78
| 2600 | 12.42 | 32.049 | 2555.86 | 362.9 | 227.2
| 2700 | 12.42 | 32.049 | 2653.51 | 381.13 | 238.61
| 2800 | 12.42 | 32.049 | 2751.17 | 399.36 | 250.02
| 2900 | 12.42 | 32.049 | 2848.83 | 417.59 | 261.43
| 3000 | 12.42 | 32.049 | 2946.49 | 435.82 | 272.85
| 3100 | 12.42 | 32.049 | 3044.15 | 454.05 | 284.26
| 3200 | 12.42 | 32.049 | 3141.81 | 472.28 | 295.67
| 3300 | 12.42 | 32.049 | 3239.47 | 490.51 | 307.09
| 3400 | 12.42 | 32.049 | 3337.13 | 508.74 | 318.5
| 3500 | 12.42 | 32.049 | 3434.79 | 526.97 | 329.91
| 3600 | 12.42 | 32.049 | 3532.45 | 545.2 | 341.32
| 3700 | 12.42 | 32.049 | 3630.11 | 563.43 | 352.74
| 3800 | 12.42 | 32.049 | 3727.77 | 581.66 | 364.15
| 3900 | 12.42 | 32.049 | 3825.43 | 599.89 | 375.56
| 4000 | 12.42 | 32.049 | 3923.09 | 618.12 | 386.98
| 4100 | 12.42 | 32.049 | 4020.75 | 636.35 | 398.39
| 4200 | 12.42 | 32.049 | 4118.41 | 654.58 | 409.8
| 4300 | 12.42 | 32.049 | 4216.07 | 672.81 | 421.21
| 4400 | 12.42 | 32.049 | 4313.73 | 691.04 | 432.63
| 4500 | 12.42 | 32.049 | 4411.39 | 709.27 | 444.04
| 4529.66 | 12.42 | 32.049 | 4440.36 | 714.67 | 447.42
| 4600 | 11.013 | 32.049 | 4509.23 | 726.78 | 455
| 4700 | 9.013 | 32.049 | 4607.7 | 741.52 | 464.23
| 4800 | 7.013 | 32.049 | 4706.72 | 753.33 | 471.63
| 4900 | 5.013 | 32.049 | 4806.16 | 762.21 | 477.18
| 5000 | 3.013 | 32.049 | 4905.91 | 768.14 | 480.9
| 5100 | 1.013 | 32.049 | 5005.85 | 771.12 | 482.76
| 5150.66 | 0 | 0 | 5056.5 | 771.5 | 483
| 5200 | 0 | 0 | 5105.84 | 771.5 | 483
| 5300 | 0 | 0 | 5205.84 | 771.5 | 483
| 5350.66 | 0 | 0 | 5256.5 | 771.5 | 483
| 5400 | 4.442 | 181.119 | 5305.8 | 769.59 | 482.96
| 5450 | 8.943 | 181.119 | 5355.44 | 763.76 | 482.85
| 5500 | 13.444 | 181.119 | 5404.48 | 754.06 | 482.66
| 5550 | 17.944 | 181.119 | 5452.6 | 740.54 | 482.4
| 5600 | 22.445 | 181.119 | 5499.52 | 723.29 | 482.06
| 5650 | 26.946 | 181.119 | 5544.93 | 702.41 | 481.65
| 5700 | 31.447 | 181.119 | 5588.57 | 678.03 | 481.17
| 5750 | 35.948 | 181.119 | 5630.16 | 650.3 | 480.63
| 5800 | 40.449 | 181.119 | 5669.44 | 619.4 | 480.03
| 5850 | 44.949 | 181.119 | 5706.18 | 585.51 | 479.37
| 5900 | 49.45 | 181.119 | 5740.14 | 548.84 | 478.65
| 5950 | 53.951 | 181.119 | 5771.12 | 509.61 | 477.88
| 6000 | 58.452 | 181.119 | 5798.93 | 468.08 | 477.07
| 6050 | 62.953 | 181.119 | 5823.39 | 424.5 | 476.22
| 6100 | 67.454 | 181.119 | 5844.35 | 379.13 | 475.33
| 6150 | 71.955 | 181.119 | 5861.69 | 332.25 | 474.42
| 6200 | 76.455 | 181.119 | 5875.3 | 284.16 | 473.48
| 6250 | 80.956 | 181.119 | 5885.09 | 235.15 | 472.52
| 6300 | 85.457 | 181.119 | 5891 | 185.53 | 471.55
| 6350.47 | 90 | 181.119 | 5893 | 135.12 | 470.57
| 6400 | 90 | 181.119 | 5893 | 85.6 | 469.6
| 6500 | 90 | 181.119 | 5893 | -14.38 | 467.65
| 6600 | 90 | 181.119 | 5893 | -114.36 | 465.69
| 6700 | 90 | 181.119 | 5893 | -214.34 | 463.74
| 6800 | 90 | 181.119 | 5893 | -314.33 | 461.79
| 6900 | 90 | 181.119 | 5893 | -414.31 | 459.83
| 7000 | 90 | 181.119 | 5893 | -514.29 | 457.88
| 7100 | 90 | 181.119 | 5893 | -614.27 | 455.93
| 7200 | 90 | 181.119 | 5893 | -714.25 | 453.97
| 7300 | 90 | 181.119 | 5893 | -814.23 | 452.02
| 7400 | 90 | 181.119 | 5893 | -914.21 | 450.06
| 7500 | 90 | 181.119 | 5893 | -1014.19 | 448.11
| 7600 | 90 | 181.119 | 5893 | -1114.17 | 446.16
| 7700 | 90 | 181.119 | 5893 | -1214.15 | 444.2
| 7800 | 90 | 181.119 | 5893 | -1314.13 | 442.25
| 7900 | 90 | 181.119 | 5893 | -1414.12 | 440.3
| 8000 | 90 | 181.119 | 5893 | -1514.1 | 438.34
| 8100 | 90 | 181.119 | 5893 | -1614.08 | 436.39
| 8200 | 90 | 181.119 | 5893 | -1714.06 | 434.44
| 8300 | 90 | 181.119 | 5893 | -1814.04 | 432.48
| 8400 | 90 | 181.119 | 5893 | -1914.02 | 430.53
| 8500 | 90 | 181.119 | 5893 | -2014 | 428.58
| 8600 | 90 | 181.119 | 5893 | -2113.98 | 426.62
| 8700 | 90 | 181.119 | 5893 | -2213.96 | 424.67
| 8800 | 90 | 181.119 | 5893 | -2313.94 | 422.72
| 8900 | 90 | 181.119 | 5893 | -2413.92 | 420.76
| 9000 | 90 | 181.119 | 5893 | -2513.91 | 418.81
| 9100 | 90 | 181.119 | 5893 | -2613.89 | 416.86
| 9200 | 90 | 181.119 | 5893 | -2713.87 | 414.9
| 9300 | 90 | 181.119 | 5893 | -2813.85 | 412.95
| 9400 | 90 | 181.119 | 5893 | -2913.83 | 411
| 9500 | 90 | 181.119 | 5893 | -3013.81 | 409.04
| 9600 | 90 | 181.119 | 5893 | -3113.79 | 407.09
| 9700 | 90 | 181.119 | 5893 | -3213.77 | 405.14
| 9800 | 90 | 181.119 | 5893 | -3313.75 | 403.18
| 9900 | 90 | 181.119 | 5893 | -3413.73 | 401.23
| 10000 | 90 | 181.119 | 5893 | -3513.71 | 399.28
| 10100 | 90 | 181.119 | 5893 | -3613.7 | 397.32
| 10200 | 90 | 181.119 | 5893 | -3713.68 | 395.37
| 10300 | 90 | 181.119 | 5893 | -3813.66 | 393.42
| 10400 | 90 | 181.119 | 5893 | -3913.64 | 391.46
| 10500 | 90 | 181.119 | 5893 | -4013.62 | 389.51
| 10600 | 90 | 181.119 | 5893 | -4113.6 | 387.56
| 10700 | 90 | 181.119 | 5893 | -4213.58 | 385.6
| 10800 | 90 | 181.119 | 5893 | -4313.56 | 383.65
| 10900 | 90 | 181.119 | 5893 | -4413.54 | 381.7
| 11000 | 90 | 181.119 | 5893 | -4513.52 | 379.74
| 11100 | 90 | 181.119 | 5893 | -4613.5 | 377.79
| 11200 | 90 | 181.119 | 5893 | -4713.49 | 375.84
| 11300 | 90 | 181.119 | 5893 | -4813.47 | 373.88
| 11400 | 90 | 181.119 | 5893 | -4913.45 | 371.93
| 11500 | 90 | 181.119 | 5893 | -5013.43 | 369.98
| 11600 | 90 | 181.119 | 5893 | -5113.41 | 368.02
| 11700 | 90 | 181.119 | 5893 | -5213.39 | 366.07
| 11800 | 90 | 181.119 | 5893 | -5313.37 | 364.12
| 11900 | 90 | 181.119 | 5893 | -5413.35 | 362.16
| 12000 | 90 | 181.119 | 5893 | -5513.33 | 360.21
| 12100 | 90 | 181.119 | 5893 | -5613.31 | 358.25
| 12200 | 90 | 181.119 | 5893 | -5713.29 | 356.3
| 12300 | 90 | 181.119 | 5893 | -5813.28 | 354.35
| 12400 | 90 | 181.119 | 5893 | -5913.26 | 352.39
| 12500 | 90 | 181.119 | 5893 | -6013.24 | 350.44
| 12600 | 90 | 181.119 | 5893 | -6113.22 | 348.49
| 12700 | 90 | 181.119 | 5893 | -6213.2 | 346.53
| 12800 | 90 | 181.119 | 5893 | -6313.18 | 344.58
| 12900 | 90 | 181.119 | 5893 | -6413.16 | 342.63
| 13000 | 90 | 181.119 | 5893 | -6513.14 | 340.67
| 13100 | 90 | 181.119 | 5893 | -6613.12 | 338.72
| 13200 | 90 | 181.119 | 5893 | -6713.1 | 336.77
| 13300 | 90 | 181.119 | 5893 | -6813.09 | 334.81
| 13400 | 90 | 181.119 | 5893 | -6913.07 | 332.86
| 13500 | 90 | 181.119 | 5893 | -7013.05 | 330.91
| 13600 | 90 | 181.119 | 5893 | -7113.03 | 328.95
| 13625.96 | 90 | 181.119 | 5893 | -7138.99 | 328.45

## Lookup (hidden)
North Reference | RetunValue | Grid Type | ReturnValue | Deviation Indicator | ReturnValue
| 2 |  | 0 |  | 1
True |  | SPCS-Colorado Central-NAD27 |  | Directional
Grid |  | SPCS-Colorado Central-NAD83 |  | High Angle
|  | SPCS-Colorado North-NAD27 |  | Horizontal
SPCS-Colorado North-NAD83
SPCS-Colorado South-NAD27
SPCS-Colorado South-NAD83
UTM-Zone 12 NAD27
UTM-Zone 12 NAD83
UTM-Zone 13 NAD27
UTM-Zone 13 NAD83