## Data
Header Information | measured depth (ft) | inclination (°) | azimuth (°) | true vertical depth (ft) | northing +N/-S (ft) | easting +E/-W (ft)
Operator Name | 100 | 0 | 0 | 100 | 0 | 0
Bill Barrett Corp | 200 | 0 | 0 | 200 | 0 | 0
Operator Number | 300 | 0 | 0 | 300 | 0 | 0
10071 | 400 | 0 | 0 | 400 | 0 | 0
Well Name and Number | 500 | 0 | 0 | 500 | 0 | 0
Ruh 6-62-11-0758A2 | 600 | 0 | 0 | 600 | 0 | 0
API Number (if available) | 700 | 0 | 0 | 700 | 0 | 0
05-123-39316 | 800 | 0 | 0 | 800 | 0 | 0
Location: QQ SEC TWP RGE | 900 | 2 | 67.94 | 899.98 | 0.66 | 1.62
NWNE Sec. 11 T6N-R62W | 1000 | 4 | 67.94 | 999.84 | 2.62 | 6.47
Citing Type: Planned or Actual | 1100 | 6 | 67.94 | 1099.45 | 5.9 | 14.54
Planned | 1185.5 | 7.71 | 67.94 | 1184.34 | 9.73 | 24
Deviation Indicator | 1200 | 7.71 | 67.94 | 1198.71 | 10.46 | 25.8
Horizontal | 1300 | 7.71 | 67.94 | 1297.8 | 15.5 | 38.24
North Reference | 1400 | 7.71 | 67.94 | 1396.9 | 20.54 | 50.67
True | 1500 | 7.71 | 67.94 | 1495.99 | 25.58 | 63.1
Grid Type | 1600 | 7.71 | 67.94 | 1595.09 | 30.62 | 75.54
#VALUE! | 1700 | 7.71 | 67.94 | 1694.19 | 35.66 | 87.97
| 1800 | 7.71 | 67.94 | 1793.28 | 40.7 | 100.4
| 1900 | 7.71 | 67.94 | 1892.38 | 45.74 | 112.84
| 2000 | 7.71 | 67.94 | 1991.47 | 50.78 | 125.27
| 2100 | 7.71 | 67.94 | 2090.57 | 55.82 | 137.71
| 2200 | 7.71 | 67.94 | 2189.67 | 60.86 | 150.14
| 2300 | 7.71 | 67.94 | 2288.76 | 65.9 | 162.57
| 2400 | 7.71 | 67.94 | 2387.86 | 70.94 | 175.01
| 2500 | 7.71 | 67.94 | 2486.95 | 75.97 | 187.44
| 2600 | 7.71 | 67.94 | 2586.05 | 81.01 | 199.87
| 2700 | 7.71 | 67.94 | 2685.15 | 86.05 | 212.31
| 2800 | 7.71 | 67.94 | 2784.24 | 91.09 | 224.74
| 2900 | 7.71 | 67.94 | 2883.34 | 96.13 | 237.17
| 3000 | 7.71 | 67.94 | 2982.43 | 101.17 | 249.61
| 3100 | 7.71 | 67.94 | 3081.53 | 106.21 | 262.04
| 3200 | 7.71 | 67.94 | 3180.63 | 111.25 | 274.47
| 3300 | 7.71 | 67.94 | 3279.72 | 116.29 | 286.91
| 3400 | 7.71 | 67.94 | 3378.82 | 121.33 | 299.34
| 3500 | 7.71 | 67.94 | 3477.91 | 126.37 | 311.77
| 3600 | 7.71 | 67.94 | 3577.01 | 131.41 | 324.21
| 3700 | 7.71 | 67.94 | 3676.11 | 136.45 | 336.64
| 3800 | 7.71 | 67.94 | 3775.2 | 141.49 | 349.07
| 3900 | 7.71 | 67.94 | 3874.3 | 146.53 | 361.51
| 4000 | 7.71 | 67.94 | 3973.39 | 151.57 | 373.94
| 4100 | 7.71 | 67.94 | 4072.49 | 156.61 | 386.37
| 4200 | 7.71 | 67.94 | 4171.59 | 161.65 | 398.81
| 4300 | 7.71 | 67.94 | 4270.68 | 166.69 | 411.24
| 4400 | 7.71 | 67.94 | 4369.78 | 171.73 | 423.67
| 4500 | 7.71 | 67.94 | 4468.87 | 176.77 | 436.11
| 4600 | 7.71 | 67.94 | 4567.97 | 181.81 | 448.54
| 4700 | 7.71 | 67.94 | 4667.07 | 186.85 | 460.97
| 4800 | 7.71 | 67.94 | 4766.16 | 191.89 | 473.41
| 4900 | 7.71 | 67.94 | 4865.26 | 196.93 | 485.84
| 5000 | 7.71 | 67.94 | 4964.35 | 201.97 | 498.27
| 5100 | 7.71 | 67.94 | 5063.45 | 207.01 | 510.71
| 5152.69 | 7.71 | 67.94 | 5115.66 | 209.66 | 517.26
| 5200 | 6.76 | 67.94 | 5162.6 | 211.9 | 522.78
| 5300 | 4.76 | 67.94 | 5262.09 | 215.67 | 532.09
| 5400 | 2.76 | 67.94 | 5361.86 | 218.14 | 538.17
| 5500 | 0.76 | 67.94 | 5461.81 | 219.29 | 541.02
| 5538.19 | 0 | 0 | 5500 | 219.39 | 541.26
| 5600 | 0 | 0 | 5561.81 | 219.39 | 541.26
| 5700 | 0 | 0 | 5661.81 | 219.39 | 541.26
| 5800 | 0 | 0 | 5761.81 | 219.39 | 541.26
| 5867.73 | 0 | 0 | 5829.54 | 219.39 | 541.26
| 5900 | 3.87 | 180.45 | 5861.79 | 218.3 | 541.25
| 6000 | 15.87 | 180.45 | 5960.13 | 201.19 | 541.12
| 6100 | 27.87 | 180.45 | 6052.76 | 164 | 540.83
| 6200 | 39.87 | 180.45 | 6135.63 | 108.37 | 540.39
| 6300 | 51.87 | 180.45 | 6205.13 | 36.72 | 539.83
| 6400 | 63.87 | 180.45 | 6258.22 | -47.81 | 539.17
| 6500 | 75.87 | 180.45 | 6292.56 | -141.52 | 538.43
| 6600 | 87.87 | 180.45 | 6306.68 | -240.34 | 537.66
| 6619.77 | 90.25 | 180.45 | 6307 | -260.1 | 537.51
| 6700 | 90.25 | 180.45 | 6306.66 | -340.33 | 536.88
| 6800 | 90.25 | 180.45 | 6306.23 | -440.32 | 536.09
| 6900 | 90.25 | 180.45 | 6305.8 | -540.32 | 535.31
| 7000 | 90.25 | 180.45 | 6305.37 | -640.32 | 534.53
| 7100 | 90.25 | 180.45 | 6304.95 | -740.31 | 533.75
| 7200 | 90.25 | 180.45 | 6304.52 | -840.31 | 532.96
| 7300 | 90.25 | 180.45 | 6304.09 | -940.3 | 532.18
| 7400 | 90.25 | 180.45 | 6303.66 | -1040.3 | 531.4
| 7500 | 90.25 | 180.45 | 6303.24 | -1140.3 | 530.61
| 7600 | 90.25 | 180.45 | 6302.81 | -1240.29 | 529.83
| 7700 | 90.25 | 180.45 | 6302.38 | -1340.29 | 529.05
| 7800 | 90.25 | 180.45 | 6301.95 | -1440.28 | 528.26
| 7900 | 90.25 | 180.45 | 6301.53 | -1540.28 | 527.48
| 8000 | 90.25 | 180.45 | 6301.1 | -1640.28 | 526.7
| 8100 | 90.25 | 180.45 | 6300.67 | -1740.27 | 525.92
| 8200 | 90.25 | 180.45 | 6300.24 | -1840.27 | 525.13
| 8300 | 90.25 | 180.45 | 6299.81 | -1940.26 | 524.35
| 8400 | 90.25 | 180.45 | 6299.39 | -2040.26 | 523.57
| 8500 | 90.25 | 180.45 | 6298.96 | -2140.26 | 522.78
| 8600 | 90.25 | 180.45 | 6298.53 | -2240.25 | 522
| 8700 | 90.25 | 180.45 | 6298.1 | -2340.25 | 521.22
| 8800 | 90.25 | 180.45 | 6297.68 | -2440.24 | 520.43
| 8900 | 90.25 | 180.45 | 6297.25 | -2540.24 | 519.65
| 9000 | 90.25 | 180.45 | 6296.82 | -2640.24 | 518.87
| 9100 | 90.25 | 180.45 | 6296.39 | -2740.23 | 518.09
| 9200 | 90.25 | 180.45 | 6295.97 | -2840.23 | 517.3
| 9300 | 90.25 | 180.45 | 6295.54 | -2940.22 | 516.52
| 9400 | 90.25 | 180.45 | 6295.11 | -3040.22 | 515.74
| 9500 | 90.25 | 180.45 | 6294.68 | -3140.22 | 514.95
| 9600 | 90.25 | 180.45 | 6294.25 | -3240.21 | 514.17
| 9700 | 90.25 | 180.45 | 6293.83 | -3340.21 | 513.39
| 9800 | 90.25 | 180.45 | 6293.4 | -3440.2 | 512.6
| 9900 | 90.25 | 180.45 | 6292.97 | -3540.2 | 511.82
| 10000 | 90.25 | 180.45 | 6292.54 | -3640.2 | 511.04
| 10100 | 90.25 | 180.45 | 6292.12 | -3740.19 | 510.26
| 10200 | 90.25 | 180.45 | 6291.69 | -3840.19 | 509.47
| 10300 | 90.25 | 180.45 | 6291.26 | -3940.18 | 508.69
| 10400 | 90.25 | 180.45 | 6290.83 | -4040.18 | 507.91
| 10500 | 90.25 | 180.45 | 6290.41 | -4140.18 | 507.12
| 10600 | 90.25 | 180.45 | 6289.98 | -4240.17 | 506.34
| 10700 | 90.25 | 180.45 | 6289.55 | -4340.17 | 505.56
| 10800 | 90.25 | 180.45 | 6289.12 | -4440.16 | 504.77
| 10900 | 90.25 | 180.45 | 6288.69 | -4540.16 | 503.99
| 11000 | 90.25 | 180.45 | 6288.27 | -4640.16 | 503.21
| 11100 | 90.25 | 180.45 | 6287.84 | -4740.15 | 502.43
| 11200 | 90.25 | 180.45 | 6287.41 | -4840.15 | 501.64
| 11300 | 90.25 | 180.45 | 6286.98 | -4940.14 | 500.86
| 11400 | 90.25 | 180.45 | 6286.56 | -5040.14 | 500.08
| 11500 | 90.25 | 180.45 | 6286.13 | -5140.14 | 499.29
| 11600 | 90.25 | 180.45 | 6285.7 | -5240.13 | 498.51
| 11700 | 90.25 | 180.45 | 6285.27 | -5340.13 | 497.73
| 11800 | 90.25 | 180.45 | 6284.85 | -5440.12 | 496.94
| 11900 | 90.25 | 180.45 | 6284.42 | -5540.12 | 496.16
| 12000 | 90.25 | 180.45 | 6283.99 | -5640.12 | 495.38
| 12100 | 90.25 | 180.45 | 6283.56 | -5740.11 | 494.6
| 12200 | 90.25 | 180.45 | 6283.13 | -5840.11 | 493.81
| 12300 | 90.25 | 180.45 | 6282.71 | -5940.1 | 493.03
| 12400 | 90.25 | 180.45 | 6282.28 | -6040.1 | 492.25
| 12500 | 90.25 | 180.45 | 6281.85 | -6140.1 | 491.46
| 12600 | 90.25 | 180.45 | 6281.42 | -6240.09 | 490.68
| 12700 | 90.25 | 180.45 | 6281 | -6340.09 | 489.9
| 12800 | 90.25 | 180.45 | 6280.57 | -6440.08 | 489.12
| 12900 | 90.25 | 180.45 | 6280.14 | -6540.08 | 488.33
| 13000 | 90.25 | 180.45 | 6279.71 | -6640.08 | 487.55
| 13100 | 90.25 | 180.45 | 6279.29 | -6740.07 | 486.77
| 13200 | 90.25 | 180.45 | 6278.86 | -6840.07 | 485.98
| 13300 | 90.25 | 180.45 | 6278.43 | -6940.07 | 485.2
| 13400 | 90.25 | 180.45 | 6278 | -7040.06 | 484.42
| 13500 | 90.25 | 180.45 | 6277.57 | -7140.06 | 483.63
| 13600 | 90.25 | 180.45 | 6277.15 | -7240.05 | 482.85
| 13700 | 90.25 | 180.45 | 6276.72 | -7340.05 | 482.07
| 13800 | 90.25 | 180.45 | 6276.29 | -7440.05 | 481.29
| 13900 | 90.25 | 180.45 | 6275.86 | -7540.04 | 480.5
| 14000 | 90.25 | 180.45 | 6275.44 | -7640.04 | 479.72
| 14100 | 90.25 | 180.45 | 6275.01 | -7740.03 | 478.94
| 14200 | 90.25 | 180.45 | 6274.58 | -7840.03 | 478.15
| 14300 | 90.25 | 180.45 | 6274.15 | -7940.03 | 477.37
| 14400 | 90.25 | 180.45 | 6273.73 | -8040.02 | 476.59
| 14500 | 90.25 | 180.45 | 6273.3 | -8140.02 | 475.8
| 14600 | 90.25 | 180.45 | 6272.87 | -8240.01 | 475.02
| 14700 | 90.25 | 180.45 | 6272.44 | -8340.01 | 474.24
| 14800 | 90.25 | 180.45 | 6272.01 | -8440.01 | 473.46
| 14900 | 90.25 | 180.45 | 6271.59 | -8540 | 472.67
| 15000 | 90.25 | 180.45 | 6271.16 | -8640 | 471.89
| 15100 | 90.25 | 180.45 | 6270.73 | -8739.99 | 471.11
| 15200 | 90.25 | 180.45 | 6270.3 | -8839.99 | 470.32
| 15300 | 90.25 | 180.45 | 6269.88 | -8939.99 | 469.54
| 15400 | 90.25 | 180.45 | 6269.45 | -9039.98 | 468.76
| 15500 | 90.25 | 180.45 | 6269.02 | -9139.98 | 467.97
| 15600 | 90.25 | 180.45 | 6268.59 | -9239.97 | 467.19
| 15700 | 90.25 | 180.45 | 6268.17 | -9339.97 | 466.41
| 15800 | 90.25 | 180.45 | 6267.74 | -9439.97 | 465.63
| 15900 | 90.25 | 180.45 | 6267.31 | -9539.96 | 464.84
| 15972.59 | 90.25 | 180.45 | 6267 | -9612.55 | 464.27

## Lookup (hidden)
North Reference | RetunValue | Grid Type | ReturnValue | Deviation Indicator | ReturnValue
| 2 |  | 0 |  | 4
True |  | SPCS-Colorado Central-NAD27 |  | Directional
Grid |  | SPCS-Colorado Central-NAD83 |  | High Angle
|  | SPCS-Colorado North-NAD27 |  | Horizontal
SPCS-Colorado North-NAD83
SPCS-Colorado South-NAD27
SPCS-Colorado South-NAD83
UTM-Zone 12 NAD27
UTM-Zone 12 NAD83
UTM-Zone 13 NAD27
UTM-Zone 13 NAD83