## Data
Header Information | measured depth (ft) | inclination (°) | azimuth (°) | true vertical depth (ft) | northing +N/-S (ft) | easting +E/-W (ft)
Operator Name | 0 | 0 | 0 | 0 | 0 | 0
KERR-MCGEE | 210 | 0.51 | 39.57 | 210 | 0.72 | 0.6
Operator Number | 303 | 0.33 | 52.36 | 302.99 | 1.2 | 1.07
| 397 | 0.53 | 74.49 | 396.99 | 1.48 | 1.7
Well Name and Number | 490 | 0.37 | 72.85 | 489.99 | 1.69 | 2.41
Land 15N-32HZ | 583 | 0.85 | 91.49 | 582.98 | 1.76 | 3.38
API Number (if available) | 677 | 0.66 | 97.88 | 676.98 | 1.67 | 4.62
05-123-42401 | 770 | 0.17 | 119.31 | 769.97 | 1.53 | 5.27
Location: QQ SEC TWP RGE | 864 | 1.48 | 305.22 | 863.96 | 2.16 | 4.4
Sec 32 T2N R66W | 957 | 2.95 | 314.25 | 956.89 | 4.52 | 1.7
Citing Type: Planned or Actual | 1050 | 3.51 | 329.6 | 1049.75 | 8.65 | -1.45
ACTUAL | 1144 | 4.94 | 335.54 | 1143.49 | 14.81 | -4.59
Deviation Indicator | 1239 | 6.56 | 344.64 | 1238.01 | 23.77 | -7.72
Horizontal | 1334 | 7.64 | 345.12 | 1332.28 | 35.1 | -10.78
North Reference | 1429 | 8.87 | 347.45 | 1426.29 | 48.36 | -13.99
True | 1508 | 10.16 | 345.84 | 1504.2 | 61.06 | -17.02
Grid Type | 1663 | 13.74 | 351.4 | 1655.83 | 92.53 | -23.12
#VALUE! | 1757 | 16.11 | 345.39 | 1746.65 | 116.19 | -28.08
| 1850 | 15.82 | 340.94 | 1836.07 | 140.66 | -35.47
| 1944 | 15.3 | 343.06 | 1926.63 | 164.63 | -43.27
| 2038 | 16.14 | 346.54 | 2017.11 | 189.2 | -49.92
| 2131 | 14.23 | 341.76 | 2106.86 | 212.63 | -56.51
| 2226 | 15.26 | 346.55 | 2198.74 | 235.88 | -63.07
| 2320 | 15.04 | 348.38 | 2289.47 | 259.86 | -68.41
| 2414 | 15.37 | 347.47 | 2380.18 | 283.97 | -73.57
| 2507 | 16.31 | 347.61 | 2469.65 | 308.76 | -79.04
| 2603 | 15.49 | 347.58 | 2561.97 | 334.44 | -84.69
| 2697 | 15.36 | 346.81 | 2652.59 | 358.82 | -90.23
| 2791 | 15.39 | 346.83 | 2743.22 | 383.09 | -95.92
| 2885 | 17.06 | 347.82 | 2833.48 | 408.71 | -101.67
| 2979 | 16.71 | 347.74 | 2923.42 | 435.4 | -107.45
| 3075 | 14.87 | 345.78 | 3015.8 | 460.83 | -113.4
| 3170 | 15.57 | 342.74 | 3107.47 | 484.82 | -120.18
| 3265 | 15.61 | 344.47 | 3198.97 | 509.31 | -127.39
| 3358 | 16.38 | 343.22 | 3288.37 | 533.92 | -134.52
| 3452 | 15.38 | 345.71 | 3378.78 | 558.69 | -141.43
| 3547 | 14.71 | 341.68 | 3470.53 | 582.35 | -148.33
| 3641 | 14.31 | 340.97 | 3561.53 | 604.66 | -155.87
| 3736 | 15.13 | 338.59 | 3653.41 | 627.3 | -164.22
| 3830 | 12.89 | 337.29 | 3744.61 | 648.4 | -172.75
| 3925 | 11.4 | 333.85 | 3837.48 | 666.6 | -180.98
| 4020 | 14.06 | 339.15 | 3930.14 | 685.82 | -189.22
| 4113 | 16.29 | 346.14 | 4019.9 | 709.04 | -196.37
| 4208 | 16.55 | 346.17 | 4111.03 | 735.12 | -202.8
| 4302 | 13.77 | 345.96 | 4201.75 | 758.98 | -208.71
| 4395 | 12.4 | 340.56 | 4292.33 | 779.13 | -214.72
| 4489 | 15.25 | 340.19 | 4383.6 | 800.28 | -222.27
| 4584 | 13.28 | 341.18 | 4475.67 | 822.37 | -230.03
| 4679 | 14 | 348.13 | 4567.99 | 843.94 | -235.91
| 4773 | 13.28 | 347.24 | 4659.34 | 865.6 | -240.63
| 4867 | 16.46 | 348.5 | 4750.18 | 889.19 | -245.67
| 4961 | 16.56 | 346.42 | 4840.31 | 915.26 | -251.47
| 5056 | 19.39 | 348.45 | 4930.66 | 943.87 | -257.81
| 5150 | 17.31 | 349.03 | 5019.88 | 972.89 | -263.6
| 5244 | 14.3 | 344.6 | 5110.32 | 997.82 | -269.34
| 5339 | 17.3 | 344.74 | 5201.72 | 1022.77 | -276.18
| 5431 | 17.54 | 342.9 | 5289.5 | 1049.21 | -283.86
| 5525 | 16.28 | 344.79 | 5379.43 | 1075.47 | -291.48
| 5618 | 15.45 | 350.56 | 5468.9 | 1100.27 | -296.93
| 5711 | 16.97 | 351.76 | 5558.2 | 1125.92 | -300.91
| 5805 | 15.05 | 351.15 | 5648.55 | 1151.56 | -304.75
| 5900 | 10.59 | 347.13 | 5741.16 | 1172.27 | -308.6
| 5994 | 8.5 | 344.46 | 5833.85 | 1187.38 | -312.38
| 6090 | 8.87 | 354.2 | 5928.76 | 1201.58 | -315.03
| 6185 | 7.04 | 350.77 | 6022.84 | 1214.62 | -316.7
| 6279 | 4.13 | 350.37 | 6116.38 | 1223.64 | -318.19
| 6373 | 5.29 | 351.21 | 6210.06 | 1231.26 | -319.42
| 6467 | 4.01 | 348.25 | 6303.75 | 1238.76 | -320.75
| 6562 | 2.75 | 346.54 | 6398.58 | 1244.23 | -321.96
| 6658 | 1.68 | 322.43 | 6494.51 | 1247.59 | -323.36
| 6753 | 0.62 | 297.98 | 6589.49 | 1248.93 | -324.66
| 6846 | 7.15 | 173.69 | 6682.26 | 1243.41 | -324.47
| 6941 | 13.43 | 174.94 | 6775.69 | 1226.52 | -322.84
| 7034 | 17.98 | 180.15 | 6865.2 | 1201.4 | -321.93
| 7128 | 21.54 | 188.14 | 6953.66 | 1169.79 | -324.41
| 7222 | 28.35 | 180.13 | 7038.87 | 1130.33 | -326.91
| 7316 | 39.34 | 174.02 | 7116.84 | 1078.21 | -323.84
| 7411 | 46.25 | 174.49 | 7186.51 | 1014.03 | -317.4
| 7506 | 59.02 | 179.01 | 7244.06 | 938.82 | -313.39
| 7600 | 66.05 | 181.26 | 7287.4 | 855.48 | -313.64
| 7693 | 78.11 | 179.42 | 7315.96 | 767.16 | -314.11
| 7785 | 87.69 | 179.42 | 7327.32 | 675.97 | -313.19
| 7878 | 90.47 | 179.64 | 7328.81 | 583 | -312.43
| 7973 | 91.21 | 178.43 | 7327.42 | 488.02 | -310.83
| 8067 | 89.97 | 179.56 | 7326.45 | 394.05 | -309.18
| 8162 | 91.07 | 179.17 | 7325.59 | 299.06 | -308.12
| 8255 | 90.94 | 181.44 | 7323.96 | 206.08 | -308.62
| 8349 | 87.11 | 179.28 | 7325.56 | 112.12 | -309.21
| 8442 | 87.55 | 181.02 | 7329.89 | 19.22 | -309.45
| 8536 | 87.72 | 181.03 | 7333.77 | -74.68 | -311.13
| 8630 | 89.7 | 181.78 | 7335.88 | -168.63 | -313.44
| 8725 | 90.8 | 181.7 | 7335.47 | -263.58 | -316.32
| 8819 | 91.24 | 182.02 | 7333.8 | -357.51 | -319.37
| 8913 | 91.01 | 181.39 | 7331.95 | -451.45 | -322.17
| 9007 | 90.07 | 180.52 | 7331.06 | -545.43 | -323.74
| 9101 | 90.7 | 180.39 | 7330.43 | -639.43 | -324.48
| 9196 | 91.38 | 181.39 | 7328.71 | -734.4 | -325.96
| 9289 | 90.44 | 182.46 | 7327.23 | -827.33 | -329.08
| 9384 | 88.86 | 182.24 | 7327.81 | -922.25 | -332.98
| 9477 | 88.83 | 182.21 | 7329.69 | -1015.16 | -336.59
| 9572 | 88.36 | 182.86 | 7332.02 | -1110.04 | -340.79
| 9666 | 88.96 | 182.2 | 7334.21 | -1203.92 | -344.94
| 9759 | 89.36 | 182.05 | 7335.58 | -1296.85 | -348.38
| 9853 | 88.99 | 182.13 | 7336.93 | -1390.77 | -351.81
| 9948 | 88.49 | 181.8 | 7339.02 | -1485.69 | -355.07
| 10042 | 89.43 | 180.07 | 7340.73 | -1579.66 | -356.6
| 10135 | 90.5 | 180.48 | 7340.78 | -1672.66 | -357.05
| 10229 | 90.97 | 180.36 | 7339.58 | -1766.65 | -357.74
| 10322 | 90.57 | 180.41 | 7338.33 | -1859.64 | -358.36
| 10416 | 88.76 | 180.83 | 7338.88 | -1953.63 | -359.38
| 10510 | 90 | 181.23 | 7339.89 | -2047.6 | -361.07
| 10602 | 92.15 | 181.27 | 7338.17 | -2139.56 | -363.08
| 10695 | 91.24 | 181.35 | 7335.42 | -2232.49 | -365.2
| 10789 | 89.29 | 180.67 | 7334.98 | -2326.47 | -366.86
| 10882 | 88.72 | 180.53 | 7336.6 | -2419.45 | -367.83
| 10975 | 90 | 181.43 | 7337.64 | -2512.43 | -369.42
| 11068 | 91.31 | 182.23 | 7336.57 | -2605.37 | -372.39
| 11161 | 91.44 | 181.3 | 7334.34 | -2698.3 | -375.25
| 11255 | 90.13 | 180.45 | 7333.05 | -2792.28 | -376.69
| 11349 | 90.3 | 180.5 | 7332.7 | -2886.28 | -377.47
| 11442 | 88.62 | 178.64 | 7333.58 | -2979.26 | -376.77
| 11535 | 89.06 | 178.71 | 7335.46 | -3072.22 | -374.62
| 11630 | 89.9 | 178.67 | 7336.32 | -3167.19 | -372.45
| 11724 | 90.3 | 178.23 | 7336.16 | -3261.15 | -369.91
| 11818 | 90.6 | 179.69 | 7335.42 | -3355.13 | -368.2
| 11910 | 91.88 | 179.98 | 7333.43 | -3447.11 | -367.94
| 12003 | 91.71 | 182.04 | 7330.52 | -3540.04 | -369.57
| 12096 | 89.56 | 182.38 | 7329.49 | -3632.96 | -373.16
| 12191 | 89.4 | 182.15 | 7330.35 | -3727.88 | -376.91
| 12284 | 89.43 | 181.83 | 7331.3 | -3820.82 | -380.14
| 12377 | 89.83 | 181.44 | 7331.9 | -3913.78 | -382.8
| 12472 | 90.03 | 181.48 | 7332.01 | -4008.75 | -385.22
| 12567 | 90.13 | 181.01 | 7331.88 | -4103.73 | -387.28
| 12662 | 89.4 | 178.67 | 7332.27 | -4198.72 | -387.02
| 12700 | 89.16 | 178.35 | 7332.75 | -4236.71 | -386.03
| 12754 | 89.16 | 178.35 | 7333.54 | -4290.68 | -384.47

## Lookup (hidden)
North Reference | RetunValue | Grid Type | ReturnValue | Deviation Indicator | ReturnValue
| 2 |  | 0 |  | 4
True |  | SPCS-Colorado Central-NAD27 |  | Directional
Grid |  | SPCS-Colorado Central-NAD83 |  | High Angle
|  | SPCS-Colorado North-NAD27 |  | Horizontal
SPCS-Colorado North-NAD83
SPCS-Colorado South-NAD27
SPCS-Colorado South-NAD83
UTM-Zone 12 NAD27
UTM-Zone 12 NAD83
UTM-Zone 13 NAD27
UTM-Zone 13 NAD83