## Data
Header Information | measured depth (ft) | inclination (°) | azimuth (°) | true vertical depth (ft) | northing +N/-S (ft) | easting +E/-W (ft)
Operator Name | 0 | 0 | 0 | 0 | 0 | 0
KERR-MCGEE | 210 | 0.93 | 103.89 | 209.99 | -0.41 | 1.65
Operator Number | 303 | 1.28 | 42.34 | 302.98 | 0.18 | 3.09
| 397 | 2.42 | 17.57 | 396.93 | 2.85 | 4.39
Well Name and Number | 490 | 2.98 | 6.33 | 489.82 | 7.12 | 5.25
Land 15C-32HZ | 583 | 4.28 | 354.77 | 582.64 | 12.98 | 5.2
API Number (if available) | 677 | 6.3 | 350.4 | 676.23 | 21.56 | 4.02
05-123-42304 | 770 | 8.29 | 348.01 | 768.47 | 33.15 | 1.78
Location: QQ SEC TWP RGE | 864 | 9.87 | 343.49 | 861.3 | 47.5 | -1.92
Sec 32 T2N R66W | 957 | 11.14 | 335.74 | 952.74 | 63.34 | -7.88
Citing Type: Planned or Actual | 1050 | 11.59 | 335.06 | 1043.92 | 80 | -15.51
ACTUAL | 1144 | 13.54 | 335.05 | 1135.66 | 98.54 | -24.13
Deviation Indicator | 1239 | 13.55 | 337.05 | 1228.02 | 118.87 | -33.16
Horizontal | 1334 | 13.07 | 334.25 | 1320.47 | 138.79 | -42.17
North Reference | 1429 | 15.95 | 334.39 | 1412.43 | 160.24 | -52.48
True | 1505 | 16.44 | 334.21 | 1485.41 | 179.34 | -61.67
Grid Type | 1663 | 20.99 | 335.65 | 1635.02 | 225.28 | -83.08
#VALUE! | 1758 | 20.79 | 333.02 | 1723.78 | 255.81 | -97.74
| 1852 | 20.19 | 331.09 | 1811.83 | 284.87 | -113.15
| 1946 | 20.6 | 333.47 | 1899.94 | 313.87 | -128.38
| 2041 | 19.39 | 330.97 | 1989.21 | 342.61 | -143.5
| 2136 | 19.14 | 337.44 | 2078.9 | 370.79 | -157.13
| 2231 | 18 | 335.79 | 2168.95 | 398.56 | -169.12
| 2325 | 17.91 | 340.52 | 2258.38 | 425.43 | -179.9
| 2417 | 16.58 | 341.57 | 2346.24 | 451.22 | -188.77
| 2511 | 15.37 | 337.19 | 2436.62 | 475.43 | -197.84
| 2606 | 15.57 | 338.14 | 2528.17 | 498.87 | -207.47
| 2699 | 15.61 | 341.19 | 2617.75 | 522.3 | -216.15
| 2793 | 16.34 | 343.77 | 2708.12 | 546.97 | -223.92
| 2887 | 16.72 | 342.05 | 2798.24 | 572.53 | -231.79
| 2981 | 15.66 | 339.73 | 2888.51 | 597.29 | -240.35
| 3075 | 17.01 | 342.52 | 2978.72 | 622.31 | -248.87
| 3170 | 16.58 | 342.51 | 3069.66 | 648.49 | -257.12
| 3264 | 16.92 | 344.24 | 3159.68 | 674.45 | -264.87
| 3359 | 16.5 | 343.16 | 3250.66 | 700.66 | -272.53
| 3453 | 16.42 | 337.45 | 3340.82 | 725.71 | -281.49
| 3547 | 15.16 | 334.93 | 3431.27 | 749.12 | -291.8
| 3642 | 14.64 | 339.02 | 3523.08 | 771.58 | -301.36
| 3737 | 15.32 | 341.38 | 3614.85 | 794.68 | -309.66
| 3832 | 16.56 | 339.57 | 3706.2 | 819.26 | -318.4
| 3925 | 15.16 | 338.34 | 3795.65 | 842.99 | -327.51
| 4019 | 14.88 | 334.19 | 3886.45 | 865.27 | -337.3
| 4114 | 16.36 | 336.4 | 3977.94 | 888.52 | -347.97
| 4208 | 14.89 | 334.48 | 4068.46 | 911.55 | -358.48
| 4303 | 15.38 | 334.79 | 4160.16 | 933.96 | -369.1
| 4398 | 18.06 | 339.53 | 4251.14 | 959.16 | -379.62
| 4492 | 17.77 | 339.32 | 4340.59 | 986.23 | -389.78
| 4587 | 14.08 | 337.78 | 4431.92 | 1010.5 | -399.27
| 4681 | 11.76 | 331.58 | 4523.54 | 1029.51 | -408.16
| 4776 | 15.11 | 335.92 | 4615.93 | 1049.34 | -417.82
| 4869 | 16.7 | 337.81 | 4705.37 | 1072.78 | -427.81
| 4988 | 16.89 | 336.08 | 4819.29 | 1104.41 | -441.28
| 5082 | 15.54 | 333.13 | 4909.55 | 1128.13 | -452.51
| 5177 | 17.48 | 331.25 | 5000.63 | 1151.99 | -465.12
| 5272 | 17 | 333.82 | 5091.37 | 1176.97 | -478.11
| 5366 | 15.61 | 337.52 | 5181.59 | 1200.99 | -489.01
| 5460 | 14.08 | 345.4 | 5272.46 | 1223.74 | -496.73
| 5554 | 12.24 | 344.73 | 5363.98 | 1244.42 | -502.24
| 5649 | 11.48 | 340.24 | 5456.96 | 1263.03 | -508.09
| 5743 | 9.9 | 340.88 | 5549.32 | 1279.47 | -513.9
| 5837 | 10.89 | 340.36 | 5641.78 | 1295.47 | -519.53
| 5932 | 8.96 | 337.36 | 5735.35 | 1310.75 | -525.39
| 6024 | 8.75 | 333.08 | 5826.26 | 1323.6 | -531.32
| 6118 | 10.14 | 333.49 | 5918.98 | 1337.38 | -538.25
| 6211 | 7.89 | 334.39 | 6010.83 | 1350.47 | -544.66
| 6304 | 7.25 | 348.62 | 6103.02 | 1361.98 | -548.58
| 6399 | 6.65 | 353.76 | 6197.33 | 1373.32 | -550.36
| 6493 | 5.16 | 345.68 | 6290.83 | 1382.83 | -552
| 6587 | 4.21 | 333.91 | 6384.51 | 1390.02 | -554.56
| 6683 | 3.27 | 325.21 | 6480.31 | 1395.44 | -557.67
| 6778 | 2.12 | 322.61 | 6575.2 | 1399.06 | -560.29
| 6872 | 1.23 | 322.71 | 6669.16 | 1401.24 | -561.95
| 6967 | 1.29 | 312.55 | 6764.14 | 1402.78 | -563.36
| 7060 | 4.85 | 184.48 | 6857.04 | 1399.56 | -564.44
| 7155 | 14.86 | 181.99 | 6950.52 | 1383.34 | -565.18
| 7251 | 22.05 | 183.67 | 7041.52 | 1353.02 | -566.76
| 7346 | 29.43 | 177.6 | 7127.05 | 1311.84 | -566.93
| 7439 | 31.16 | 168.85 | 7207.39 | 1265.38 | -561.31
| 7534 | 39.88 | 169.18 | 7284.63 | 1211.24 | -550.82
| 7627 | 49.21 | 173.7 | 7350.86 | 1146.81 | -541.34
| 7722 | 60.66 | 180.54 | 7405.39 | 1069.34 | -537.77
| 7816 | 72.28 | 178.49 | 7442.85 | 983.31 | -536.97
| 7910 | 79.64 | 178.86 | 7465.64 | 892.21 | -534.87
| 8004 | 88.29 | 181.24 | 7475.52 | 798.82 | -534.97
| 8099 | 90.07 | 181.34 | 7476.88 | 703.86 | -537.1
| 8193 | 89.93 | 181.35 | 7476.88 | 609.89 | -539.31
| 8286 | 89.76 | 181.16 | 7477.13 | 516.91 | -541.35
| 8379 | 88.02 | 178.39 | 7478.93 | 423.94 | -540.98
| 8471 | 89.53 | 179.71 | 7480.9 | 331.98 | -539.46
| 8566 | 89.87 | 180 | 7481.4 | 236.98 | -539.22
| 8660 | 89.53 | 179.65 | 7481.89 | 142.98 | -538.93
| 8755 | 89.53 | 179.08 | 7482.67 | 47.99 | -537.88
| 8848 | 89.36 | 178.18 | 7483.57 | -44.98 | -535.65
| 8942 | 89.16 | 178.03 | 7484.78 | -138.92 | -532.55
| 9036 | 88.96 | 177.7 | 7486.32 | -232.84 | -529.05
| 9129 | 89.9 | 179.5 | 7487.25 | -325.8 | -526.77
| 9223 | 90.17 | 180.51 | 7487.19 | -419.8 | -526.78
| 9318 | 90.4 | 180.32 | 7486.72 | -514.8 | -527.47
| 9412 | 90.3 | 180.86 | 7486.15 | -608.79 | -528.44
| 9506 | 89.46 | 180.09 | 7486.34 | -702.79 | -529.22
| 9600 | 88.99 | 179.82 | 7487.61 | -796.78 | -529.14
| 9694 | 89.09 | 179.93 | 7489.19 | -890.76 | -528.94
| 9789 | 89.16 | 179.58 | 7490.64 | -985.75 | -528.53
| 9882 | 89.36 | 179.98 | 7491.84 | -1078.74 | -528.17
| 9977 | 89.56 | 179.78 | 7492.74 | -1173.74 | -527.98
| 10071 | 90.13 | 181.1 | 7492.99 | -1267.73 | -528.7
| 10165 | 89.97 | 181.1 | 7492.91 | -1361.71 | -530.5
| 10259 | 90.07 | 181.14 | 7492.88 | -1455.7 | -532.34
| 10352 | 90.37 | 180.75 | 7492.52 | -1548.68 | -533.87
| 10447 | 90.71 | 181 | 7491.62 | -1643.67 | -535.32
| 10541 | 90.77 | 180.43 | 7490.41 | -1737.65 | -536.5
| 10635 | 90.1 | 179.55 | 7489.7 | -1831.65 | -536.48
| 10728 | 90.6 | 179.51 | 7489.13 | -1924.64 | -535.72
| 10822 | 88.49 | 178.51 | 7489.87 | -2018.62 | -534.09
| 10915 | 88.96 | 178.09 | 7491.94 | -2111.55 | -531.34
| 11009 | 88.86 | 178.27 | 7493.73 | -2205.49 | -528.35
| 11103 | 88.86 | 178.25 | 7495.6 | -2299.43 | -525.5
| 11195 | 89.16 | 179.62 | 7497.19 | -2391.4 | -523.79
| 11289 | 88.35 | 179.63 | 7499.23 | -2485.37 | -523.17
| 11382 | 89.97 | 178.5 | 7500.6 | -2578.34 | -521.65
| 11475 | 90.64 | 178.11 | 7500.1 | -2671.3 | -518.9
| 11568 | 90.34 | 177.35 | 7499.31 | -2764.22 | -515.22
| 11661 | 90.44 | 177.22 | 7498.67 | -2857.12 | -510.82
| 11754 | 90.87 | 177.57 | 7497.61 | -2950.02 | -506.59
| 11848 | 90.94 | 177.85 | 7496.13 | -3043.93 | -502.83
| 11942 | 90.64 | 180.06 | 7494.83 | -3137.9 | -501.12
| 12035 | 90.37 | 178.01 | 7494.01 | -3230.88 | -499.55
| 12129 | 91.14 | 180.66 | 7492.77 | -3324.85 | -498.46
| 12224 | 91.11 | 180.75 | 7490.91 | -3419.83 | -499.63
| 12317 | 90.84 | 181.13 | 7489.32 | -3512.8 | -501.16
| 12411 | 91.07 | 181.75 | 7487.76 | -3606.76 | -503.52
| 12503 | 91.54 | 182.23 | 7485.66 | -3698.68 | -506.71
| 12596 | 90.1 | 181.25 | 7484.33 | -3791.62 | -509.54
| 12689 | 90.67 | 182 | 7483.7 | -3884.58 | -512.17
| 12784 | 89.63 | 183.53 | 7483.46 | -3979.47 | -516.76
| 12877 | 89.87 | 183.67 | 7483.86 | -4072.28 | -522.59
| 12971 | 90.37 | 184.31 | 7483.67 | -4166.05 | -529.14
| 13030 | 90.67 | 184.68 | 7483.13 | -4224.87 | -533.76
| 13084 | 90.67 | 184.68 | 7482.5 | -4278.68 | -538.16

## Lookup (hidden)
North Reference | RetunValue | Grid Type | ReturnValue | Deviation Indicator | ReturnValue
| 2 |  | 0 |  | 4
True |  | SPCS-Colorado Central-NAD27 |  | Directional
Grid |  | SPCS-Colorado Central-NAD83 |  | High Angle
|  | SPCS-Colorado North-NAD27 |  | Horizontal
SPCS-Colorado North-NAD83
SPCS-Colorado South-NAD27
SPCS-Colorado South-NAD83
UTM-Zone 12 NAD27
UTM-Zone 12 NAD83
UTM-Zone 13 NAD27
UTM-Zone 13 NAD83