## Data
Header Information | measured depth (ft) | inclination (°) | azimuth (°) | true vertical depth (ft) | northing +N/-S (ft) | easting +E/-W (ft)
Operator Name | 0 | 0 | 0 | 0 | 0 | 0
PDC ENERGY | 100 | 0 | 0 | 100 | 0 | 0
Operator Number | 200 | 0 | 0 | 200 | 0 | 0
69175 | 300 | 2 | 314.74 | 299.98 | 1.23 | -1.24
Well Name and Number | 400 | 4 | 314.74 | 399.84 | 4.91 | -4.96
KITELEY 2 | 500 | 6 | 314.74 | 499.45 | 11.05 | -11.15
API Number (if available) | 600 | 8 | 314.74 | 598.7 | 19.62 | -19.81
| 700 | 10 | 314.74 | 697.47 | 30.63 | -30.92
Location: QQ SEC TWP RGE | 800.01 | 12 | 314.74 | 795.64 | 44.06 | -44.47
NW SW SEC. 21 T3N R68W | 900 | 12 | 314.74 | 893.44 | 58.7 | -59.24
Citing Type: Planned or Actual | 1000 | 12 | 314.74 | 991.25 | 73.33 | -74.01
Planned | 1100 | 12 | 314.74 | 1089.07 | 87.96 | -88.78
Deviation Indicator | 1200 | 12 | 314.74 | 1186.88 | 102.6 | -103.55
Horizontal | 1300 | 12 | 314.74 | 1284.7 | 117.23 | -118.32
North Reference | 1400 | 12 | 314.74 | 1382.51 | 131.86 | -133.09
True | 1500 | 12 | 314.74 | 1480.33 | 146.5 | -147.86
Grid Type | 1600 | 12 | 314.74 | 1578.14 | 161.13 | -162.63
#VALUE! | 1700 | 12 | 314.74 | 1675.96 | 175.77 | -177.4
| 1800 | 12 | 314.74 | 1773.77 | 190.4 | -192.17
| 1900 | 12 | 314.74 | 1871.58 | 205.03 | -206.94
| 2000 | 12 | 314.74 | 1969.4 | 219.67 | -221.71
| 2100 | 12 | 314.74 | 2067.21 | 234.3 | -236.48
| 2200 | 12 | 314.74 | 2165.03 | 248.93 | -251.25
| 2300 | 12 | 314.74 | 2262.84 | 263.57 | -266.02
| 2400 | 12 | 314.74 | 2360.66 | 278.2 | -280.79
| 2500 | 12 | 314.74 | 2458.47 | 292.84 | -295.56
| 2600 | 12 | 314.74 | 2556.29 | 307.47 | -310.33
| 2700 | 12 | 314.74 | 2654.1 | 322.1 | -325.1
| 2800 | 12 | 314.74 | 2751.92 | 336.74 | -339.86
| 2900 | 12 | 314.74 | 2849.73 | 351.37 | -354.63
| 3000 | 12 | 314.74 | 2947.55 | 366 | -369.4
| 3100 | 12 | 314.74 | 3045.36 | 380.64 | -384.17
| 3200 | 12 | 314.74 | 3143.18 | 395.27 | -398.94
| 3300 | 12 | 314.74 | 3240.99 | 409.91 | -413.71
| 3400 | 12 | 314.74 | 3338.8 | 424.54 | -428.48
| 3500 | 12 | 314.74 | 3436.62 | 439.17 | -443.25
| 3600 | 12 | 314.74 | 3534.43 | 453.81 | -458.02
| 3700 | 12 | 314.74 | 3632.25 | 468.44 | -472.79
| 3800 | 12 | 314.74 | 3730.06 | 483.08 | -487.56
| 3900 | 12 | 314.74 | 3827.88 | 497.71 | -502.33
| 4000 | 12 | 314.74 | 3925.69 | 512.34 | -517.1
| 4100 | 12 | 314.74 | 4023.51 | 526.98 | -531.87
| 4200 | 12 | 314.74 | 4121.32 | 541.61 | -546.64
| 4300 | 12 | 314.74 | 4219.14 | 556.24 | -561.41
| 4400 | 12 | 314.74 | 4316.95 | 570.88 | -576.18
| 4500 | 12 | 314.74 | 4414.77 | 585.51 | -590.95
| 4538.44 | 12 | 314.74 | 4452.36 | 591.14 | -596.63
| 4600 | 10.77 | 314.74 | 4512.71 | 599.69 | -605.26
| 4700 | 8.77 | 314.74 | 4611.26 | 611.63 | -617.31
| 4800 | 6.77 | 314.74 | 4710.34 | 621.14 | -626.91
| 4900 | 4.77 | 314.74 | 4809.82 | 628.22 | -634.05
| 5000 | 2.77 | 314.74 | 4909.6 | 632.85 | -638.72
| 5100 | 0.77 | 314.74 | 5009.55 | 635.02 | -640.92
| 5138.45 | 0 | 0 | 5048 | 635.2 | -641.1
| 5200 | 0 | 0 | 5109.55 | 635.2 | -641.1
| 5300 | 0 | 0 | 5209.55 | 635.2 | -641.1
| 5400 | 0 | 0 | 5309.55 | 635.2 | -641.1
| 5500 | 0 | 0 | 5409.55 | 635.2 | -641.1
| 5600 | 0 | 0 | 5509.55 | 635.2 | -641.1
| 5700 | 0 | 0 | 5609.55 | 635.2 | -641.1
| 5800 | 0 | 0 | 5709.55 | 635.2 | -641.1
| 5900 | 0 | 0 | 5809.55 | 635.2 | -641.1
| 6000 | 0 | 0 | 5909.55 | 635.2 | -641.1
| 6100 | 0 | 0 | 6009.55 | 635.2 | -641.1
| 6200 | 0 | 0 | 6109.55 | 635.2 | -641.1
| 6300 | 0 | 0 | 6209.55 | 635.2 | -641.1
| 6400 | 0 | 0 | 6309.55 | 635.2 | -641.1
| 6500 | 0 | 0 | 6409.55 | 635.2 | -641.1
| 6600 | 0 | 0 | 6509.55 | 635.2 | -641.1
| 6613.45 | 0 | 0 | 6523 | 635.2 | -641.1
| 6700 | 8.65 | 89.33 | 6609.22 | 635.28 | -634.58
| 6800 | 18.65 | 89.33 | 6706.27 | 635.55 | -611
| 6900 | 28.65 | 89.33 | 6797.75 | 636.02 | -570.93
| 7000 | 38.65 | 89.33 | 6880.89 | 636.67 | -515.59
| 7100 | 48.65 | 89.33 | 6953.14 | 637.47 | -446.65
| 7200 | 58.65 | 89.33 | 7012.33 | 638.41 | -366.21
| 7300 | 68.65 | 89.33 | 7056.66 | 639.46 | -276.72
| 7400 | 78.65 | 89.33 | 7084.76 | 640.58 | -180.89
| 7500 | 88.65 | 89.33 | 7095.8 | 641.74 | -81.63
| 7513.45 | 90 | 89.33 | 7095.96 | 641.9 | -68.18
| 7600 | 90 | 89.33 | 7095.96 | 642.91 | 18.36
| 7700 | 90 | 89.33 | 7095.96 | 644.08 | 118.35
| 7800 | 90 | 89.33 | 7095.96 | 645.25 | 218.35
| 7900 | 90 | 89.33 | 7095.96 | 646.42 | 318.34
| 8000 | 90 | 89.33 | 7095.96 | 647.58 | 418.33
| 8100 | 90 | 89.33 | 7095.96 | 648.75 | 518.33
| 8200 | 90 | 89.33 | 7095.96 | 649.92 | 618.32
| 8300 | 90 | 89.33 | 7095.96 | 651.09 | 718.31
| 8400 | 90 | 89.33 | 7095.96 | 652.25 | 818.31
| 8500 | 90 | 89.33 | 7095.96 | 653.42 | 918.3
| 8600 | 90 | 89.33 | 7095.96 | 654.58 | 1018.29
| 8700 | 90 | 89.33 | 7095.96 | 655.75 | 1118.29
| 8800 | 90 | 89.33 | 7095.96 | 656.91 | 1218.28
| 8900 | 90 | 89.33 | 7095.96 | 658.08 | 1318.27
| 9000 | 90 | 89.33 | 7095.96 | 659.24 | 1418.27
| 9100 | 90 | 89.33 | 7095.96 | 660.41 | 1518.26
| 9200 | 90 | 89.33 | 7095.96 | 661.57 | 1618.25
| 9300 | 90 | 89.33 | 7095.96 | 662.73 | 1718.25
| 9400 | 90 | 89.33 | 7095.97 | 663.89 | 1818.24
| 9500 | 90 | 89.33 | 7095.97 | 665.06 | 1918.23
| 9600 | 90 | 89.33 | 7095.97 | 666.22 | 2018.23
| 9700 | 90 | 89.33 | 7095.97 | 667.38 | 2118.22
| 9800 | 90 | 89.33 | 7095.97 | 668.54 | 2218.21
| 9900 | 90 | 89.34 | 7095.97 | 669.7 | 2318.21
| 10000 | 90 | 89.34 | 7095.97 | 670.86 | 2418.2
| 10100 | 90 | 89.34 | 7095.97 | 672.02 | 2518.19
| 10200 | 90 | 89.34 | 7095.97 | 673.18 | 2618.18
| 10300 | 90 | 89.34 | 7095.98 | 674.34 | 2718.18
| 10400 | 90 | 89.34 | 7095.98 | 675.5 | 2818.17
| 10500 | 90 | 89.34 | 7095.98 | 676.66 | 2918.16
| 10600 | 90 | 89.34 | 7095.98 | 677.82 | 3018.16
| 10700 | 90 | 89.34 | 7095.98 | 678.97 | 3118.15
| 10800 | 90 | 89.34 | 7095.98 | 680.13 | 3218.14
| 10900 | 90 | 89.34 | 7095.98 | 681.29 | 3318.14
| 11000 | 90 | 89.34 | 7095.98 | 682.44 | 3418.13
| 11100 | 90 | 89.34 | 7095.99 | 683.6 | 3518.12
| 11200 | 90 | 89.34 | 7095.99 | 684.76 | 3618.12
| 11300 | 90 | 89.34 | 7095.99 | 685.91 | 3718.11
| 11400 | 90 | 89.34 | 7095.99 | 687.07 | 3818.1
| 11500 | 90 | 89.34 | 7095.99 | 688.22 | 3918.1
| 11600 | 90 | 89.34 | 7095.99 | 689.38 | 4018.09
| 11700 | 90 | 89.34 | 7096 | 690.53 | 4118.08
| 11800 | 90 | 89.34 | 7096 | 691.68 | 4218.08
| 11875.09 | 90 | 89.34 | 7096 | 692.55 | 4293.16

## Lookup (hidden)
North Reference | RetunValue | Grid Type | ReturnValue | Deviation Indicator | ReturnValue
| 2 |  | 0 |  | 4
True |  | SPCS-Colorado Central-NAD27 |  | Directional
Grid |  | SPCS-Colorado Central-NAD83 |  | High Angle
|  | SPCS-Colorado North-NAD27 |  | Horizontal
SPCS-Colorado North-NAD83
SPCS-Colorado South-NAD27
SPCS-Colorado South-NAD83
UTM-Zone 12 NAD27
UTM-Zone 12 NAD83
UTM-Zone 13 NAD27
UTM-Zone 13 NAD83